## 表10_2_2-1 招标工程量清单封面格式
【表10.2.2-1】
| 湖州师范学院西校区13#、14#学生宿舍修缮工程 | 工程
招标工程量清单
招 标 人:
(单位盖章)
造价咨询人:
(单位盖章)

## 表10_2_2-2 招标工程量清单扉页格式
【表10.2.2-2】
| 湖州师范学院西校区13#、14#学生宿舍修缮工程 |  |  | 工程
招标工程量清单
招 标 人: |  | 造价咨询人:
| (单位盖章) |  | (单位盖章)
法定代表人 或其授权人: |  | 法定代表人 或其授权人:
| (签字或盖章) |  | (签字或盖章)
编 制 人: |  | 复 核 人:
| (造价工程师签字盖专用章) |  | (造价工程师签字盖专用章)
编制时间: |  | 编制时间:

## 表10_2_2-11 编制说明
【表10.2.2-11】
编制说明
工程名称:湖州师范学院西校区13#、14#学生宿舍修缮工程 | 第1页 共13页
编制说明 一、工程概况： 本工程为湖州师范学院西校区13#、14#学生宿舍修缮工程，工程具体情况详见施工图，具体详见工程量清单。 二、具体施工工期，施工现场情况，交通运输情况，工程质量等要求见《招标文件》有关条款。工程量清单应与投标须知、合同条款、技术规范及图纸等文件结合理解或解释。 三、工程招标范围：施工图纸范围内的建筑、装饰、水电、智能化、室外等工程施工（具体详见图纸及工程量清单）。 四、工程量清单编制依据： 根据浙江天和建筑设计有限公司的"湖州师范学院西校区13#、14#学生宿舍修缮工程"设计图纸； 国标《建设工程工程量清单计价规范》（GB50500-2013）； 《浙江省房屋建筑与装饰工程预算定额（2018）》、《浙江省通用安装工程预算定额（2018）》、《浙江省市政工程预算定额（2018年）》、《浙江省园林绿化及仿古建筑工程预算定额（2018）》、《浙江省建设工程施工机械台班费用定额（2018）》、《浙江省建筑安装材料基期价格（2018）》； 《浙江省建设工程施工机械台班费用定额（2018）》； 《浙江省建筑安装材料基期价格（2018）》； 《浙江省建设工程计价规则（2018）》（浙建建〔2018〕61号）； 《浙江省建设工程计价依据（2018）》； 《建设工程工程量清单计价规范（2013）浙江省补充规定》（浙建站计〔2013〕63号）； 《建设工程工程量清单计算规范（2013）浙江省补充规定（二）》（浙建站计〔2014〕31号）； 省建设厅关于印发《浙江省城镇老旧小区改造工程计价规定》的通知（浙建建发〔2023〕117 号）； 关于增值税调整后我省建设工程计价依据增值税税率及有关计价调整的通知（浙建建发[2019]92号）； 省建设厅关于调整建筑工程安全文明施工费的通知（浙建建发【2002】37号）； 湖建发【2020】27号关于明确湖州市建筑施工领域安全生产责任保险费用计取的通知； 《关于全面推广应用承插型盘扣式模板支架的通知》（湖州市住房和城乡建设局2022年3月1日）；
【表10.2.2-11】
编制说明
工程名称:湖州师范学院西校区13#、14#学生宿舍修缮工程 | 第2页 共13页
15. 湖州市住房和城乡建设局关于《湖州市住房和城乡建设局关于全面推广应用承插型盘扣式脚手架的通知》； 16. 湖州市住房和城乡建设局、湖州市财政局关于《进一步加强全市房屋市政工程安全文明施工费计取和施工管理的通知》（湖建发〔2024〕29号）； 17. 《浙江省建设工程工程量清单计价实用手册》及本省、市有关综合解释、补充规定； 18. 人工、材料等按《湖州市造价信息》2025年第6期正刊、《浙江省造价信息》2025年第6期正刊编制； 五、计算说明： （一）、装修部分： 本工程不锈钢未注明材质的均为304； 所有墙面所需的界面处理相关费用计入墙面装饰综合单价； 所有木基层、木饰面须达到设计所要求的阻燃等级，方可施工，所有装饰墙面龙骨均作防火处理，相应的费用，请在投标报价中综合考虑，计入综合单价； 所有装饰材料必须符合设计要求； 天棚吊顶报价均应包括图示所有相应位置龙骨及基层加强、面板开孔等费用(如灯孔、检修孔、出风口、喷淋等)，同时考虑可能发生的与水电、暖通等其它专业因施工时间先后所额外增加的钻孔、打眼、局部修复等产生的费用，以上投标单位自行考虑到相应的清单子目中，结算时不予调整； 墙柱面块料饰面报价均应包括图示所有相应位置(开关、插座、控制箱等)块料面板切割开孔等费用； 石材表面抛光、酸洗、镜面处理等表面处理，必须按业主方要求实施，包括背胶、美缝、石材排版、倒角、磨边、切割、开槽及六面防护处理等费用由投标人自行考虑，计入所涉及项目的综合单价中；墙面砖、地砖所涉及的背胶、同色美缝、对缝、切割、倒角、磨边等处理费用由投标人自行考虑，计入所涉及项目的综合单价中；工程结算时不作调整； 不锈钢等金属板的折边、压型、咬边及损耗等由投标单位自行考虑计入综合单价； 所有墙饰面（涂料、墙面装饰板、瓷砖等）阴、阳角设置相应的护角条，包括但不限于成品PVC护角收口、配套弧形阳角等，应根据图纸要求综合考虑报价，清单不再单独列项；所有吊顶设置收口条、护角条等，应根据图纸要求综合考虑报价，清单不再单独列项；木
【表10.2.2-11】
编制说明
工程名称:湖州师范学院西校区13#、14#学生宿舍修缮工程 | 第3页 共13页
{\rtf1\ansi\ansicpg936\deff0\nouicompat{\fonttbl{\f0\fnil\fcharset134 \'cb\'ce\'cc\'e5;}{\f1\fmodern\fcharset134 \'b7\'c2\'cb\'ce;}{\f2\fnil\fcharset134 MS Sans Serif;}} {\colortbl ;\red255\green0\blue0;\red0\green0\blue0;} {\*\generator Riched20 10.0.19041}\viewkind4\uc1 \pard {\pntext\f0 9.\tab}{\*\pn\pnlvlbody\pnf0\pnindent0\pnstart1\pndec{\pntxta.}} \fi-425\li635\sl-500\slmult0\kerning2\f0\fs24\lang1033\'ca\'ce\'c3\'e6\'b5\'c8\'c4\'be\'d7\'f7\'d2\'f5\'d1\'f4\'bd\'c7\'cb\'f9\'d0\'e8\'cd\'ac\'b2\'c4\'d6\'ca\'ca\'b5\'c4\'be\'cf\'df\'cc\'f5\'ca\'d5\'bf\'da\'d7\'aa\'bd\'c7\'b5\'c4\'a3\'ac\'d3\'a6\'b8\'f9\'be\'dd\'cd\'bc\'d6\'bd\'d2\'aa\'c7\'f3\'d7\'db\'ba\'cf\'bf\'bc\'c2\'c7\'b1\'a8\'bc\'db\'a3\'ac\'c7\'e5\'b5\'a5\'b2\'bb\'d4\'d9\'b5\'a5\'b6\'c0\'c1\'d0\'cf\'ee\'a3\'bb\par {\pntext\f0 10.\tab}\lang2052\'b2\'bb\'cd\'ac\'b2\'c4\'d6\'ca\'bd\'bb\'bd\'e7\'b4\'a6\'a3\'ac\'d0\'e8\'b4\'f2\'bd\'ba\'b4\'a6\'c0\'ed\'b5\'c4\'a3\'ac\'b7\'c0\'cb\'ae\'d2\'aa\'c7\'f3\'b5\'c4\'b2\'bf\'ce\'bb\'d0\'e8\'b4\'f2\'b7\'c0\'c3\'b9\'bd\'ba\'a3\'ac\'cd\'b6\'b1\'ea\'c8\'cb\'b1\'d8\'d0\'eb\'bd\'e1\'ba\'cf\'cf\'d6\'b3\'a1\'ca\'b5\'bc\'ca\'c7\'e9\'bf\'f6\'b3\'e4\'b7\'d6\'bf\'bc\'c2\'c7\'d4\'da\'cd\'b6\'b1\'ea\'b1\'a8\'bc\'db\'d6\'d0\'a3\'bb \par {\pntext\f0 11.\tab}\'cd\'b6\'b1\'ea\'c8\'cb\'d3\'a6\'bf\'bc\'c2\'c7\'d2\'b5\'d6\'f7\'bf\'c9\'c4\'dc\'b6\'d4\'c7\'bd\'d7\'a9\'a1\'a2\'b5\'d8\'d7\'a9\'a1\'a2\'ca\'af\'b2\'c4\'b9\'e6\'b8\'f1\'bc\'b0\'b3\'df\'b4\'e7\'b5\'c4\'b5\'f7\'d5\'fb\'a3\'ac\'b5\'a5\'bc\'db\'b2\'bb\'d3\'e8\'b5\'f7\'d5\'fb\'a3\'ac\'cd\'b6\'b1\'ea\'c8\'cb\'d3\'a6\'bf\'bc\'c2\'c7\'d4\'da\'cd\'b6\'b1\'ea\'b1\'a8\'bc\'db\'d6\'d0\'a3\'bb\par {\pntext\f0 12.\tab}\'cd\'b6\'b1\'ea\'c8\'cb\'d3\'a6\'bf\'bc\'c2\'c7\'c7\'bd\'c3\'e6\'ca\'af\'b2\'c4\'a1\'a2\'c7\'bd\'d7\'a9\'b5\'c8\'b5\'c4\'b7\'c0\'cd\'d1\'c2\'e4\'bc\'bc\'ca\'f5\'b4\'a6\'c0\'ed\'a1\'a2\'b2\'a2\'bf\'bc\'c2\'c7\'d4\'da\'b1\'a8\'bc\'db\'d6\'d0\'a3\'bb\lang1033\par {\pntext\f0 13.\tab}\'b7\'c7\'b1\'ea\'b2\'c4\'c1\'cf\'b5\'c4\'b6\'a8\'d6\'c6\'b7\'d1\'d3\'c3\'bc\'b0\'bf\'aa\'c4\'a3\'b7\'d1\'d3\'c3\'b5\'c8\lang2052\'be\'f9\'bf\'bc\'c2\'c7\'d4\'da\'d7\'db\'ba\'cf\'b1\'a8\'bc\'db\'d6\'d0\'a3\'ac\'bd\'e1\'cb\'e3\'ca\'b1\'b2\'bb\'d3\'e8\'b5\'f7\'d5\'fb\'a3\'bb\par {\pntext\f0 14.\tab}\'cd\'b6\'b1\'ea\'c8\'cb\'d3\'a6\'b3\'e4\'b7\'d6\'bf\'bc\'c2\'c7\'ca\'a9\'b9\'a4\'cf\'d6\'b3\'a1\'d6\'dc\'b1\'df\'b5\'c4\'ca\'b5\'bc\'ca\'c7\'e9\'bf\'f6\'b6\'d4\'ca\'a9\'b9\'a4\'b5\'c4\'bf\'c9\'c4\'dc\'d3\'b0\'cf\'ec,\'cf\'e0\'d3\'a6\'b1\'e0\'d6\'c6\'ca\'a9\'b9\'a4\'b7\'bd\'b0\'b8(\'b0\'fc\'c0\'a8\'ce\'aa\'cd\'ea\'b3\'c9\'b1\'be\'b9\'a4\'b3\'cc\'b2\'c9\'c8\'a1\'b5\'c4\'c6\'e4\'cb\'fb\'cb\'f9\'d3\'d0\'bc\'bc\'ca\'f5\'b4\'eb\'ca\'a9)\'a3\'ac\'b2\'a2\'d7\'f7\'b3\'f6\'b1\'a8\'bc\'db\'a3\'ac\'cd\'b3\'d2\'bb\'bf\'bc\'c2\'c7\'d4\'da\'c6\'e4\'cb\'fb\'b4\'eb\'ca\'a9\lang1033\'cf\'ee\'c4\'bf\lang2052\'b7\'d1\'d6\'d0\'a3\'ac\'bd\'e1\'cb\'e3\'b2\'bb\'d7\'f6\'b5\'f7\'d5\'fb\'a1\'a3\par \pard\widctlpar\li241\sl-500\slmult0\fs21\'a3\'a8\'b6\'fe\'a3\'a9\fs24\lang1033\'a1\'a2\'b0\'b2\'d7\'b0\'b2\'bf\'b7\'d6\'a3\'ba\par \pard {\pntext\f0 1.\tab}{\*\pn\pnlvlbody\pnf0\pnindent0\pnstart1\pndec{\pntxta.}} \fi-425\li425\sl-500\slmult0\'c9\'fa\'bb\'ee\'c0\'e4\'c8\'c8\'cb\'ae\'c1\'a2\'b9\'dc\'c0\'fb\'be\'c9\'a3\'ac\'d6\'a7\'b9\'dc\'b0\'b4\'d0\'c2\'d7\'f6\'bf\'bc\'c2\'c7\'a3\'bb\'c6\'e4\'d6\'d0\'c0\'e4\'cb\'ae\'d6\'a7\'b9\'dc\'b5\'c4\'cb\'ae\'b1\'ed\'b2\'f0\'be\'c9\'c0\'fb\'be\'c9\'a3\'ac\'c1\'ed\'b0\'b4\'d0\'c2\'bf\'bc\'c2\'c7\'b7\'a7\'c3\'c5\'d2\'bb\'b8\'f6\'a3\'bb\'c8\'c8\'cb\'ae\'d6\'a7\'b9\'dc\'bf\'bc\'c2\'c7\'cb\'a2\'bf\'a8\'c6\'f7+\'c1\'f7\'c1\'bf\'bc\'c6+\'b5\'e7\'b4\'c5\'b7\'a7\'a3\'a8\'d5\'e2\'c8\'fd\'b8\'f6\'be\'f9\'bc\'d7\'b9\'a9\'a3\'ac\'d3\'c9\'d6\'d0\'b1\'ea\'b5\'a5\'ce\'bb\'b0\'b2\'d7\'b0\'a3\'a9\'a3\'bb\par {\pntext\f0 2.\tab}\'c5\'c5\'cb\'ae\'c1\'a2\'b9\'dc\'bc\'b0\'d6\'a7\'b9\'dc\'bb\'bb\'d0\'c2\'a3\'ac\'c6\'e4\'d6\'d0\'c1\'a2\'b9\'dc\'b0\'b4\'bc\'ec\'b2\'e9\'bf\'da\'d2\'d4\'c9\'cf\'c8\'ab\'b2\'bf\'bb\'bb\'d0\'c2\'a3\'ac\'bc\'ec\'b2\'e9\'bf\'da\'bc\'b0\'d2\'d4\'cf\'c2\'c0\'fb\'be\'c9\'a3\'bb\par {\pntext\f0 3.\tab}\'cf\'fb\'bb\'f0\'cb\'a8\'b0\'b4\'c5\'a5\'bd\'f6\'d4\'a4\'c1\'f4\'c5\'e4\'b9\'dc\'a3\'ac\'cf\'df\'b2\'bb\'bc\'c6\'c8\'eb\'b1\'be\'b4\'ce\'d5\'d0\'b1\'ea\'a3\'bb\par {\pntext\f0 4.\tab}\'cf\'fb\'b7\'c0\'b1\'a8\'be\'af\'bc\'b0\'d3\'a6\'bc\'b1\'d5\'d5\'c3\'f7\'d7\'dc\'cf\'df\'b2\'bb\'bc\'c6\'c8\'eb\'b1\'be\'b4\'ce\'d5\'d0\'b1\'ea\'a3\'bb\par {\pntext\f0 5.\tab}\'d7\'db\'ba\'cf\'b2\'bc\'cf\'df\'cf\'b5\'cd\'b3\'bd\'f6\'d4\'a4\'c1\'f4\'c5\'e4\'b9\'dc\'bc\'b0\'bd\'d3\'cf\'df\'ba\'d0\'a3\'ac\'cf\'df\'bc\'b0\'b2\'e5\'d7\'f9\'b2\'bb\'bc\'c6\'c8\'eb\'b1\'be\'b4\'ce\'d5\'d0\'b1\'ea\'a3\'bb\par {\pntext\f0 6.\tab}\'d6\'c7\'c4\'dc\'bb\'af\'b8\'f7\'cf\'b5\'cd\'b3\'c9\'e6\'bc\'b0\'d7\'dc\'cf\'df\'be\'f9\'b2\'bb\'bc\'c6\'c8\'eb\'b1\'be\'b4\'ce\'d5\'d0\'b1\'ea\'a1\'a3\par \pard\widctlpar\li241\sl-500\slmult0\fs21\lang2052\'a3\'a8\'c8\'fd\'a3\'a9\fs24\'a1\'a2\'c6\'e4\'cb\'fc\'cb\'b5\'c3\'f7\'a3\'ba\par \pard {\pntext\f0 1.\tab}{\*\pn\pnlvlbody\pnf0\pnindent0\pnstart1\pndec{\pntxta.}} \fi-425\li425\sl-500\slmult0\lang1033\'cf\'ee\'c4\'bf\'d2\'c6\'bd\'bb\'d2\'b5\'d6\'f7\'c7\'b0\'d0\'e8\'ce\'af\'cd\'d0\'bc\'d2\'d5\'fe\'b9\'ab\'cb\'be\'b6\'d4\'b5\'d8\'c3\'e6\'a1\'a2\'c7\'bd\'c3\'e6\'a1\'a2\'c3\'c5\'b4\'b0\'b5\'c8\'bd\'f8\'d0\'d0\'c7\'e5\'bd\'e0\'ce\'c0\'c9\'fa\'a3\'ac\'cb\'f9\'d0\'e8\'b7\'d1\'d3\'c3\'bf\'bc\'c2\'c7\'d4\'da\'cd\'b6\'b1\'ea\'b1\'a8\'bc\'db\'d6\'d0\'a3\'bb
【表10.2.2-11】
编制说明
工程名称:湖州师范学院西校区13#、14#学生宿舍修缮工程 | 第4页 共13页
\lang2052\par {\pntext\f0 2.\tab}\'cb\'f9\'d3\'d0\'d7\'b0\'ca\'ce\'b2\'c4\'c1\'cf\'d3\'a6\'c8\'b7\'b1\'a3\'ce\'aa\'bb\'b7\'b1\'a3\'d0\'cd\'b2\'c4\'c1\'cf\'a3\'ac\'c8\'f4\'ca\'b5\'bc\'ca\'ca\'a9\'b9\'a4\'b7\'a2\'cf\'d6\'c3\'f7\'cf\'d4\'ce\'aa\'d3\'d0\'ba\'a6\'c9\'ed\'cc\'e5\'bd\'a1\'bf\'b5\'b5\'c4\'c1\'d3\'d6\'ca\'b2\'c4\'c1\'cf\'b5\'c4\'a3\'ac\'d0\'eb\'ce\'de\'cc\'f5\'bc\'fe\'b8\'fc\'bb\'bb\'a3\'ac\'cf\'e0\'d3\'a6\'cb\'f0\'ca\'a7\'d3\'c9\'cd\'b6\'b1\'ea\'c8\'cb\'d7\'d4\'d0\'d0\'b3\'d0\'b5\'a3\'a3\'bb\par {\pntext\f0 3.\tab}\'cd\'bc\'d6\'bd\'d7\'a2\'c3\'f7\'d0\'e8\'ca\'a9\'b9\'a4\'b5\'a5\'ce\'bb\'b6\'fe\'b4\'ce\'c9\'ee\'bb\'af\'c9\'e8\'bc\'c6\'bb\'f2\'b3\'a7\'bc\'d2\'c9\'ee\'bb\'af\'c9\'e8\'bc\'c6\'b5\'c4\'a3\'ac\'d0\'e8\'d7\'db\'ba\'cf\'bf\'bc\'c2\'c7\'c9\'ee\'bb\'af\'c9\'e8\'bc\'c6\'b7\'d1\'d3\'c3\'a3\'ac\'b2\'a2\'bc\'c6\'c8\'eb\'b1\'a8\'bc\'db\'a3\'ac\'bd\'e1\'cb\'e3\'b2\'bb\'d7\'f6\'b5\'f7\'d5\'fb\'a3\'bb\par {\pntext\f0 4.\tab}\'cd\'ea\'b9\'a4\'ba\'f3\'ca\'a9\'b9\'a4\'cf\'d6\'b3\'a1\'ce\'c0\'c9\'fa\'c7\'e5\'c0\'ed\'a3\'ac\'b3\'a1\'b5\'d8\'c4\'da\'b2\'d0\'c1\'f4\'bd\'a8\'d6\'fe\'c0\'ac\'bb\'f8\'b5\'c4\'c7\'e5\'d4\'cb\'b7\'d1\'d3\'c3\'b5\'c8\'be\'f9\'d3\'c9\'cd\'b6\'b1\'ea\'b5\'a5\'ce\'bb\'d7\'d4\'d0\'d0\'d4\'da\'b4\'eb\'ca\'a9\'b7\'d1\'d6\'d0\'b1\'a8\'bc\'db\'a3\'ac\'d4\'cb\'be\'e0\'d7\'d4\'d0\'d0\'bf\'bc\'c2\'c7\'a3\'bb\par {\pntext\f0 5.\tab}\'b1\'be\'b9\'a4\'b3\'cc\'c7\'e5\'b5\'a5\'d6\'d0\'b5\'c4\'b9\'a4\'b3\'cc\'c1\'bf\'be\'f9\'b0\'b4\'ca\'b5\'ce\'ef\'be\'bb\'d6\'b5\'bc\'c6\'cb\'e3\'a3\'ac\'cd\'b6\'b1\'ea\'c8\'cb\'b1\'a8\'bc\'db\'ca\'b1\'d3\'a6\'d4\'da\'d7\'db\'ba\'cf\'b5\'a5\'bc\'db\'d6\'d0\'d7\'d4\'d0\'d0\'bf\'bc\'c2\'c7\'b8\'f7\'d6\'d6\'cb\'f0\'ba\'c4\'a3\'ac\'bd\'e1\'cb\'e3\'ca\'b1\'b2\'bb\'d7\'f6\'b5\'f7\'d5\'fb\'a3\'bb\par {\pntext\f0 6.\tab}\'cd\'ac\'d2\'bb\'c2\'a5\'b2\'e3\'b5\'c4\'cb\'f9\'d3\'d0\'b5\'d8\'c3\'e6\'be\'f9\'d0\'e8\'b4\'ef\'b5\'bd\'c9\'e8\'bc\'c6\'b1\'ea\'b8\'df\'a3\'ac\'ba\'f1\'b6\'c8\'d4\'da\'bb\'f9\'b2\'e3\'b5\'f7\'d5\'fb\'a3\'ac\'d0\'e8\'cd\'b6\'b1\'ea\'b5\'a5\'ce\'bb\'d7\'db\'ba\'cf\'bf\'bc\'c2\'c7\'d4\'da\'b1\'be\'b9\'a4\'b3\'cc\'b1\'a8\'bc\'db\'d6\'d0\'a3\'ac\'bd\'e1\'cb\'e3\'ca\'b1\'b2\'bb\'d3\'e8\'b5\'f7\'d5\'fb\'a3\'bb\par {\pntext\f0 7.\tab}\'d6\'d0\'b1\'ea\'ba\'f3\'a3\'ac\'ca\'a9\'b9\'a4\'b5\'a5\'ce\'bb\'bc\'b4\'d0\'e8\'b6\'d4\'ca\'a9\'b9\'a4\'cf\'d6\'b3\'a1\'bd\'f8\'d0\'d0\'b1\'a3\'bb\'a4\'a3\'ac\'b1\'dc\'c3\'e2\'c0\'ac\'bb\'f8\'b7\'cf\'c1\'cf\'b5\'c8\'b5\'c4\'b6\'d1\'b7\'c5\'a3\'ac\'d2\'bb\'c7\'d0\'d2\'f2\'b1\'a3\'bb\'a4\'b2\'bb\'c1\'a6\'b2\'fa\'c9\'fa\'b5\'c4\'b7\'d1\'d3\'c3\'d3\'c9\'cd\'b6\'b1\'ea\'b5\'a5\'ce\'bb\'d7\'d4\'d0\'d0\'bd\'e2\'be\'f6\'a3\'bb\'d4\'da\'ca\'a9\'b9\'a4\'b9\'fd\'b3\'cc\'d6\'d0\'a3\'ac\'d3\'a6\'d7\'f6\'ba\'c3\'b5\'d8\'cf\'c2\'b9\'dc\'cf\'df\'bc\'b0\'d6\'dc\'ce\'a7\'b8\'f7\'d6\'d6\'c9\'e8\'ca\'a9\'a1\'a2\'c2\'cc\'bb\'af\'b5\'c8\'b5\'c4\'b1\'a3\'bb\'a4\'b4\'eb\'ca\'a9\'a3\'ac\'d2\'bb\'b5\'a9\'b7\'a2\'c9\'fa\'a3\'ac\'b7\'d1\'d3\'c3\'d7\'d4\'b8\'ba\'a3\'bb\par {\pntext\f0 8.\tab}\'b1\'be\'b9\'a4\'b3\'cc\'cb\'f9\'d3\'d0\'b2\'c4\'c1\'cf\'c9\'cf\'cf\'c2\'c2\'a5\'b4\'b9\'d6\'b1\'d4\'cb\'ca\'e4\'b7\'d1\'d3\'c3\'d3\'c9\'cd\'b6\'b1\'ea\'c8\'cb\'cc\'a4\'bf\'b4\'cf\'d6\'b3\'a1\'ba\'f3\'d7\'d4\'d0\'d0\'b1\'a8\'bc\'db\'a3\'ac\'cd\'ac\'ca\'b1\'cd\'b6\'b1\'ea\'c8\'cb\'b1\'d8\'d0\'eb\'bd\'e1\'ba\'cf\'cf\'d6\'b3\'a1\'ca\'b5\'bc\'ca\'c7\'e9\'bf\'f6\'b3\'e4\'b7\'d6\'bf\'bc\'c2\'c7\'b2\'c4\'c1\'cf\'b6\'fe\'b4\'ce\'b0\'e1\'d4\'cb\'a1\'a2\'cb\'ae\'c6\'bd\'d4\'cb\'ca\'e4\'b5\'c8\'b5\'c4\'b7\'d1\'d3\'c3\'b2\'a2\'bc\'c6\'c8\'eb\'b1\'a8\'bc\'db\'a3\'ac\'bd\'e1\'cb\'e3\'ca\'b1\'b2\'bb\'d7\'f6\'b5\'f7\'d5\'fb\'a3\'bb\par {\pntext\f0 9.\tab}\'b1\'be\'b9\'a4\'b3\'cc\'d3\'c9\'d3\'da\'d5\'fe\'b2\'df\'d4\'ad\'d2\'f2\'b5\'bc\'d6\'c2\'cd\'a3\'b9\'a4\'cb\'f9\'d4\'ec\'b3\'c9\'b5\'c4\'c8\'cb\'a1\'a2\'b2\'c4\'a1\'a2\'bb\'fa\'b6\'fe\'b4\'ce\'bd\'f8\'b3\'a1\'a1\'a2\'b6\'fe\'b4\'ce\'b0\'e1\'d4\'cb\'b5\'c8\'bf\'c9\'c4\'dc\'b6\'ee\'cd\'e2\'b2\'fa\'c9\'fa\'b5\'c4\'b7\'d1\'d3\'c3\'a3\'ac\'d3\'c9\'cd\'b6\'b1\'ea\'c8\'cb\'d4\'da\'b1\'a8\'bc\'db\'d6\'d0\'d7\'db\'ba\'cf\'bf\'bc\'c2\'c7\'a3\'ac\'ca\'b5\'bc\'ca\'b7\'a2\'c9\'fa\'b2\'bb\'c1\'ed\'d0\'d0\'bc\'c6\'b7\'d1\'a3\'bb\par {\pntext\f0 10.\tab}\'b1\'be\'b9\'a4\'b3\'cc\'ce\'aa\'c8\'ba\'cc\'e5\'b9\'a4\'b3\'cc\'a3\'ac\'b7\'b2\'b9\'a4\'d7\'f7\'c4\'da\'c8\'dd\'cf\'e0\'cd\'ac\'b5\'c4\'c7\'e5\'b5\'a5\'d7\'d3\'c4\'bf\'a3\'ac\'cd\'b6\'b1\'ea\'c8\'cb\'d3\'a6\'be\'a1\'c1\'bf\'b1\'a3\'b3\'d6\'b1\'a8\'bc\'db\'d2\'bb\'d6\'c2\'a3\'ac\'c8\'f4\'d3\'d0\'b2\'bb\'d2\'bb\'d6\'c2\'a3\'ac\'c7\'d2\'ca\'b5\'bc\'ca\'b9\'a4\'b3\'cc\'c1\'bf\'d3\'d0\'d4\'f6\'bc\'d3\'b5\'c4\'a3\'ac\'d4\'f2\'bd\'e1\'cb\'e3\'ca\'b1\'d4\'f6\'bc\'d3\'b2\'bf\'b7\'d6\'b9\'a4\'b3\'cc\'c1\'bf\'b5\'c4\'b5\'a5\'bc\'db\'b0\'b4\'b1\'a8\'bc\'db\'d7\'ee\'b5\'cd\'b5\'c4\'bc\'c6\'c8\'eb\'bd\'e1\'cb\'e3\'a3\'bb\par {\pntext\f0 11.\tab}\'b8\'f7\'d6\'d6\'bd\'ba\'c0\'e0\'a3\'a8\'b2\'a3\'c1\'a7\'bd\'ba\'a1\'a2\'bd\'e1\'b9\'b9\'bd\'ba\'a1\'a2\'c4\'cd\'ba\'f2\'bd\'ba\'a1\'a2\'cc\'ee\'b7\'ec\'bd\'ba\'b5\'c8\'a3\'a9\'d2\'aa\'c7\'f3\'c1\'e3\'bc\'d7\'c8\'a9\'a3\'bb\par {\pntext\f0 12.\tab}\'b7\'d6\'b2\'bf\'b7\'d6\'cf\'ee\'b9\'a4\'b3\'cc\'c1\'bf\'c7\'e5\'b5\'a5\'d6\'d0\'b6\'d4\'b9\'a4\'b3\'cc\'cf\'ee\'c4\'bf\'cc\'d8\'d5\'f7\'bc\'b0\'be\'df\'cc\'e5\'d7\'f6\'b7\'a8\'d6\'bb\'d7\'f7\'d6\'d8\'b5\'e3\'c3\'e8\'ca\'f6\'a3\'ac\'cf\'ea\'bc\'fb\'ca\'a9\'b9\'a4\'cd\'bc\'c9\'e8\'bc\'c6\'a1\'a2\'bc\'bc\'ca\'f5\'cb\'b5\'c3\'f7\'bc\'b0\'cf\'e0\'b9\'d8\'b1\'ea\'d7\'bc\'cd\'bc\'bc\'af\'a3\'ac\'cd\'b6\'b1\'ea\'c8\'cb\'d7\'e9\'bc\'db\'ca\'b1\'d3\'a6\'bd\'e1\'ba\'cf\'cf\'d6\'b3\'a1\'bf\'b1\'b2\'ec\'c7\'e9\'bf\'f6\'b0\'fc\'c0\'a8\'cd\'ea\'b3\'c9\'cb\'f9\'d3\'d0\'b9\'a4\'d0\'f2\'c4\'da\'c8\'dd\'b5\'c4\'c8\'ab\'b2\'bf\'b7\'d1\'d3\'c3\'a3\'bb\par {\pntext\f0 13.\tab}\lang1033\'c6\'e4\'d3\'e0\'cf\'ea\'bc\'fb\'d5\'d0\'b1\'ea\'ce\'c4\'bc\'fe\'d2\'aa\'c7\'f3\'a1\'a3\lang2052\par \pard\keep\keepn\widctlpar\sl-420\slmult0\qj\par \fs21\'c1\'f9\'a1\'a2\b\fs24\'c6\'e4\'cb\'fb\'cb\'b5\'c3\'f7\'a3\'ba\par \pard {\pntext\f0 1.\tab}{\*\pn\pnlvlbody\pnf0\pnindent0\pnstart1\pndec{\pntxta.}} \keep\keepn\fi-425\li425\sl-420\slmult0\qj\lang1033 \b0\'b1\'be\'b9\'a4\'b3\'cc\'c9\'e8\'d4\'dd\'c1
【表10.2.2-11】
编制说明
工程名称:湖州师范学院西校区13#、14#学生宿舍修缮工程 | 第5页 共13页
\'d0\'bd\'f0\'b6\'ee\cf1 40\'cd\'f2\cf0\'d4\'aa\'a3\'a8\'b2\'bb\'ba\'ac\'cb\'b0\'a3\'a9\'a3\'a8\'b4\'f3\'d0\'b4\cf1\'cb\'c1\'ca\'b0\'cd\'f2\cf0\'d4\'aa\'d5\'fb\'a3\'a9\'a3\'ac\'c1\'d0\'c8\'eb13#\'c2\'a5\'b5\'c4\'c6\'e4\'cb\'fb\'cf\'ee\'c4\'bf\'d6\'d0\'a3\'ac\'b8\'c3\'b7\'d1\'d3\'c3\'b2\'bb\'d7\'f7\'ce\'aa\'d6\'a7\'b8\'b6\'b9\'a4\'b3\'cc\'bf\'ee\'b5\'c4\'b8\'b6\'bf\'ee\'bb\'f9\'ca\'fd\'a1\'a3\b\lang2052\par \pard\keep\keepn\widctlpar\sl-420\slmult0\qj\b0\fs21\'c6\'df\'a1\'a2\b\fs24\lang1033\'b2\'c4\'c1\'cf\'d2\'aa\'c7\'f3\'a3\'ba\lang2052\par \pard\keep\keepn\widctlpar\fi2168\sl-420\slmult0\qj\lang1033\'d6\'f7\'d2\'aa\'b2\'c4\'c1\'cf\'b2\'ce\'bf\'bc\'d1\'a1\'d3\'c3\'c6\'b7\'c5\'c6\'d2\'bb\'c0\'c0\'b1\'ed\lang2052\par \trowd\trgaph10\trleft-25\trqc\trrh624\trpaddl10\trpaddr10\trpaddfl3\trpaddfr3 \clvertalc\clbrdrl\brdrw10\brdrs\brdrcf2\clbrdrt\brdrw10\brdrs\brdrcf2\clbrdrr\brdrw10\brdrs\brdrcf2\clbrdrb\brdrw10\brdrs\brdrcf2 \cellx681\clvertalc\clbrdrl\brdrw10\brdrs\brdrcf2\clbrdrt\brdrw10\brdrs\brdrcf2\clbrdrr\brdrw10\brdrs\brdrcf2\clbrdrb\brdrw10\brdrs\brdrcf2 \cellx4406\clvertalc\clbrdrl\brdrw10\brdrs\brdrcf2\clbrdrt\brdrw10\brdrs\brdrcf2\clbrdrr\brdrw10\brdrs\brdrcf2\clbrdrb\brdrw10\brdrs\brdrcf2 \cellx8356\clvertalc\clbrdrl\brdrw10\brdrs\brdrcf2\clbrdrt\brdrw10\brdrs\brdrcf2\clbrdrr\brdrw10\brdrs\brdrcf2\clbrdrb\brdrw10\brdrs\brdrcf2 \cellx9532 \pard\intbl\widctlpar\sl-400\slmult0\qc\f1\'d0\'f2\'ba\'c5\cell\'b2\'c4\'c1\'cf\'c3\'fb\'b3\'c6\cell\'b2\'ce\'d5\'d5\'a3\'a8\'bb\'f2\'cf\'e0\'b5\'b1\'d3\'da\'a3\'a9\'c6\'b7\'c5\'c6\cell\'b1\'b8\'d7\'a2\cell\row\trowd\trgaph10\trleft-25\trqc\trrh624\trpaddl10\trpaddr10\trpaddfl3\trpaddfr3 \clvertalc\clbrdrl\brdrw10\brdrs\brdrcf2\clbrdrt\brdrw10\brdrs\brdrcf2\clbrdrr\brdrw10\brdrs\brdrcf2\clbrdrb\brdrw10\brdrs\brdrcf2 \cellx681\clvertalc\clbrdrl\brdrw10\brdrs\brdrcf2\clbrdrt\brdrw10\brdrs\brdrcf2\clbrdrr\brdrw10\brdrs\brdrcf2\clbrdrb\brdrw10\brdrs\brdrcf2 \cellx4406\clvertalc\clbrdrl\brdrw10\brdrs\brdrcf2\clbrdrt\brdrw10\brdrs\brdrcf2\clbrdrr\brdrw10\brdrs\brdrcf2\clbrdrb\brdrw10\brdrs\brdrcf2 \cellx8356\clvertalc\clbrdrl\brdrw10\brdrs\brdrcf2\clbrdrt\brdrw10\brdrs\brdrcf2\clbrdrr\brdrw10\brdrs\brdrcf2\clbrdrb\brdrw10\brdrs\brdrcf2 \cellx9532 \pard\intbl\widctlpar\qc\kerning0\b0 1\cell\'b8\'d6\'b2\'c4\cell\'d6\'d0\'cc\'ec\'a1\'a2\'d3\'c0\'b8\'d6\'a1\'a2\'c9\'b3\'b8\'d6\cell\cell\row\trowd\trgaph10\trleft-25\trqc\trrh624\trpaddl10\trpaddr10\trpaddfl3\trpaddfr3 \clvertalc\clbrdrl\brdrw10\brdrs\brdrcf2\clbrdrt\brdrw10\brdrs\brdrcf2\clbrdrr\brdrw10\brdrs\brdrcf2\clbrdrb\brdrw10\brdrs\brdrcf2 \cellx681\clvertalc\clbrdrl\brdrw10\brdrs\brdrcf2\clbrdrt\brdrw10\brdrs\brdrcf2\clbrdrr\brdrw10\brdrs\brdrcf2\clbrdrb\brdrw10\brdrs\brdrcf2 \cellx4406\clvertalc\clbrdrl\brdrw10\brdrs\brdrcf2\clbrdrt\brdrw10\brdrs\brdrcf2\clbrdrr\brdrw10\brdrs\brdrcf2\clbrdrb\brdrw10\brdrs\brdrcf2 \cellx8356\clvertalc\clbrdrl\brdrw10\brdrs\brdrcf2\clbrdrt\brdrw10\brdrs\brdrcf2\clbrdrr\brdrw10\brdrs\brdrcf2\clbrdrb\brdrw10\brdrs\brdrcf2 \cellx9532 \pard\intbl\widctlpar\qc 2\cell\'cb\'ae\'c4\'e0\cell\'c4\'cf\'b7\'bd\'a1\'a2\'c8\'fd\'ca\'a8\'a1\'a2\'ba\'a3\'c2\'dd\cell\cell\row\trowd\trgaph10\trleft-25\trqc\trrh624\trpaddl10\trpaddr10\trpaddfl3\trpaddfr3 \clvertalc\clbrdrl\brdrw10\brdrs\brdrcf2\clbrdrt\brdrw10\brdrs\brdrcf2\clbrdrr\brdrw10\brdrs\brdrcf2\clbrdrb\brdrw10\brdrs\brdrcf2 \cellx681\clvertalc\clbrdrl\brdrw10\brdrs\brdrcf2\clbrdrt\brdrw10\brdrs\brdrcf2\clbrdrr\brdrw10\brdrs\brdrcf2\clbrdrb\brdrw10\brdrs\brdrcf2 \cellx4406\clvertalc\clbrdrl\brdrw10\brdrs\brdrcf2\clbrdrt\brdrw10\brdrs\brdrcf2\clbrdrr\brdrw10\brdrs\brdrcf2\clbrdrb\brdrw10\brdrs\brdrcf2 \cellx8356\clvertalc\clbrdrl\brdrw10\brdrs\brdrcf2\clbrdrt\brdrw10\brdrs\brdrcf2\clbrdrr\brdrw10\brdrs\brdrcf2\clbrdrb\brdrw10\brdrs\brdrcf2 \cellx9532 \pard\intbl\widctlpar\qc 3\cell\'c9\'cc\'c6\'b7\'ed\'c5\cell\'bd\'a8\'b9\'a4\'a1\'a2\'c9\'cf\'bd\'a8\'a1\'a2\'c8\'b8\'d4\'be\cell\cell\row\trowd\trgaph10\trleft-25\trqc\trrh624\trpaddl10\trpaddr10\trpaddfl3\trpaddfr3 \clvertalc\clbrdrl\brdrw10\brdrs\brdrcf2\clbrdrt\brdrw10\brdrs\brdrcf2\clbrdrr\brdrw10\brdrs\brdrcf2\clbrdrb\brdrw10\brdrs\brdrcf2 \cellx681\clvertalc\clbrdrl\brdrw10\brdrs\brdrcf2\clbrdrt\brdrw10\brdrs\brdrcf2\clbrdrr\brdrw10\brdrs\brdrcf2\clbrdrb\brdrw10\brdrs\brdrcf2 \cellx4406\clvertalc\clbrdrl\brdrw10\brdrs\brdrcf2\clbrdrt\brdrw10\brdrs\brdrcf2\clbrdrr\brdrw10\brdrs\brdrcf2\clbrdrb\brdrw10\brdrs\brdrcf2 \cellx8356\clvertalc\clbrdrl\brdrw10\brdrs\brdrcf2\clbrdrt\brdrw10\brdrs\brdrcf2\clbrdrr\brdrw10\brdrs\brdrcf2\clbrdrb\brdrw10\brdrs\brdrcf2 \cellx9532 \pard\intbl\widctlpar\qc 4\cell\'bc\'d3\'c6\'f8\'bf\'e9\cell\'bb\'e3\'c4\'dc\'a1\'a2\'bf\'aa\'d4\'aa\'a1\'a2\'cb\'f7\'c4\'c9\'cb\'fe\cell\cell\row\trowd\trgaph10\trleft-25\trqc\trrh624\trpaddl10\trpaddr10\trpaddfl3\trpaddfr3 \clvertalc\clbrdrl\brdrw10\brdrs\brdrcf2\clbrdrt\brdrw10\brdrs\brdrcf2\clbrdrr\brdrw10\brdrs\brdrcf2\clbrdrb\brdrw10\brdrs\brdrcf2 \cellx681\clvertalc\clbrdrl\brdrw10\brdrs\brdrcf2\clbrdrt\brdrw10\brdrs\brdrcf2\clbrdrr\brdrw10\brdrs\brdrcf2\clbrdrb\brdrw10\brdrs\brdrcf2 \cellx4406\clvertalc\clbrdrl\brdrw10\brdrs\brdrcf2\clbrdrt\brdrw10\brdrs\brdrcf2\clbrdrr\brdrw10\brdrs\brdrcf2\clbrdrb\brdrw10\brdrs\brdrcf2 \cellx8356\clvertalc\clbrdrl\brdrw10\brdrs\brdrcf2\clbrdrt\brdrw10\brdrs\brdrcf2\clbrdrr\brdrw10\brdrs\brdrcf2\clbrdrb\brdrw10\brdrs\brdrcf2 \cellx9532 \pard\intbl\widctlpar\qc 5\cell\'d4\'a4\'b0\'e8\'c9\'b0\'bd\'ac\cell\'c0\'b6\'d4\'c6\'a1\'a2\'c2\'cc\'c7\'bf\'a1\'a2\'c1\'f9\'b7\'bd\cell\cell\row\trowd\trgaph10\trleft-25\trqc\trrh624\trpaddl10\trpaddr10\trpaddfl3\trpaddfr3 \clvertalc\clbrdrl\brdrw10\brdrs\brdrcf2\clbrdrt\brdrw10\brdrs\brdrcf2\clbrdrr\brdrw10\brdrs
【表10.2.2-11】
编制说明
工程名称:湖州师范学院西校区13#、14#学生宿舍修缮工程 | 第6页 共13页
\brdrcf2\clbrdrb\brdrw10\brdrs\brdrcf2 \cellx681\clvertalc\clbrdrl\brdrw10\brdrs\brdrcf2\clbrdrt\brdrw10\brdrs\brdrcf2\clbrdrr\brdrw10\brdrs\brdrcf2\clbrdrb\brdrw10\brdrs\brdrcf2 \cellx4406\clvertalc\clbrdrl\brdrw10\brdrs\brdrcf2\clbrdrt\brdrw10\brdrs\brdrcf2\clbrdrr\brdrw10\brdrs\brdrcf2\clbrdrb\brdrw10\brdrs\brdrcf2 \cellx8356\clvertalc\clbrdrl\brdrw10\brdrs\brdrcf2\clbrdrt\brdrw10\brdrs\brdrcf2\clbrdrr\brdrw10\brdrs\brdrcf2\clbrdrb\brdrw10\brdrs\brdrcf2 \cellx9532 \pard\intbl\widctlpar\qc 6\cell\'c2\'c1\'ba\'cf\'bd\'f0\'d0\'cd\'b2\'c4\cell\'d5\'e3\'bd\'ad\'b6\'b0\'c1\'ba\'a1\'a2\'b7\'ef\'c2\'c1\'c2\'c1\'d2\'b5\'a1\'a2\'b9\'e3\'b6\'ab\'d0\'cb\'b7\'a2\cell\cell\row\trowd\trgaph10\trleft-25\trqc\trrh624\trpaddl10\trpaddr10\trpaddfl3\trpaddfr3 \clvertalc\clbrdrl\brdrw10\brdrs\brdrcf2\clbrdrt\brdrw10\brdrs\brdrcf2\clbrdrr\brdrw10\brdrs\brdrcf2\clbrdrb\brdrw10\brdrs\brdrcf2 \cellx681\clvertalc\clbrdrl\brdrw10\brdrs\brdrcf2\clbrdrt\brdrw10\brdrs\brdrcf2\clbrdrr\brdrw10\brdrs\brdrcf2\clbrdrb\brdrw10\brdrs\brdrcf2 \cellx4406\clvertalc\clbrdrl\brdrw10\brdrs\brdrcf2\clbrdrt\brdrw10\brdrs\brdrcf2\clbrdrr\brdrw10\brdrs\brdrcf2\clbrdrb\brdrw10\brdrs\brdrcf2 \cellx8356\clvertalc\clbrdrl\brdrw10\brdrs\brdrcf2\clbrdrt\brdrw10\brdrs\brdrcf2\clbrdrr\brdrw10\brdrs\brdrcf2\clbrdrb\brdrw10\brdrs\brdrcf2 \cellx9532 \pard\intbl\widctlpar\qc 7\cell\'b2\'a3\'c1\'a7\cell\'c9\'ee\'db\'da\'c4\'cf\'b2\'a3\'a1\'a2\'c9\'cf\'ba\'a3\'d2\'ab\'c6\'a4\'a1\'a2\'bd\'ad\'cb\'d5\'cc\'a8\'b2\'a3\cell\cell\row\trowd\trgaph10\trleft-25\trqc\trrh624\trpaddl10\trpaddr10\trpaddfl3\trpaddfr3 \clvertalc\clbrdrl\brdrw10\brdrs\brdrcf2\clbrdrt\brdrw10\brdrs\brdrcf2\clbrdrr\brdrw10\brdrs\brdrcf2\clbrdrb\brdrw10\brdrs\brdrcf2 \cellx681\clvertalc\clbrdrl\brdrw10\brdrs\brdrcf2\clbrdrt\brdrw10\brdrs\brdrcf2\clbrdrr\brdrw10\brdrs\brdrcf2\clbrdrb\brdrw10\brdrs\brdrcf2 \cellx4406\clvertalc\clbrdrl\brdrw10\brdrs\brdrcf2\clbrdrt\brdrw10\brdrs\brdrcf2\clbrdrr\brdrw10\brdrs\brdrcf2\clbrdrb\brdrw10\brdrs\brdrcf2 \cellx8356\clvertalc\clbrdrl\brdrw10\brdrs\brdrcf2\clbrdrt\brdrw10\brdrs\brdrcf2\clbrdrr\brdrw10\brdrs\brdrcf2\clbrdrb\brdrw10\brdrs\brdrcf2 \cellx9532 \pard\intbl\widctlpar\qc 8\cell\'c2\'c1\'ba\'cf\'bd\'f0\'ce\'e5\'bd\'f0\'c5\'e4\'bc\'fe\cell\'bc\'e1\'c0\'ca\'a1\'a2\kerning2\'c1\'a2\'d0\'cb\kerning0\'a1\'a2\'ba\'cf\'ba\'cd\cell\cell\row\trowd\trgaph10\trleft-25\trqc\trrh624\trpaddl10\trpaddr10\trpaddfl3\trpaddfr3 \clvertalc\clbrdrl\brdrw10\brdrs\brdrcf2\clbrdrt\brdrw10\brdrs\brdrcf2\clbrdrr\brdrw10\brdrs\brdrcf2\clbrdrb\brdrw10\brdrs\brdrcf2 \cellx681\clvertalc\clbrdrl\brdrw10\brdrs\brdrcf2\clbrdrt\brdrw10\brdrs\brdrcf2\clbrdrr\brdrw10\brdrs\brdrcf2\clbrdrb\brdrw10\brdrs\brdrcf2 \cellx4406\clvertalc\clbrdrl\brdrw10\brdrs\brdrcf2\clbrdrt\brdrw10\brdrs\brdrcf2\clbrdrr\brdrw10\brdrs\brdrcf2\clbrdrb\brdrw10\brdrs\brdrcf2 \cellx8356\clvertalc\clbrdrl\brdrw10\brdrs\brdrcf2\clbrdrt\brdrw10\brdrs\brdrcf2\clbrdrr\brdrw10\brdrs\brdrcf2\clbrdrb\brdrw10\brdrs\brdrcf2 \cellx9532 \pard\intbl\widctlpar\qc 9\cell\'bd\'ba\'c0\'e0\'a3\'a8\'b2\'a3\'c1\'a7\'bd\'ba\'a1\'a2\'bd\'e1\'b9\'b9\'bd\'ba\'a1\'a2\'c4\'cd\'ba\'f2\'bd\'ba\'a1\'a2\'cc\'ee\'b7\'ec\'bd\'ba\'a3\'a9\cell\'ba\'bc\'d6\'dd\'d6\'ae\'bd\'ad\'a1\'a2\'b9\'e3\'d6\'dd\'b0\'d7\'d4\'c6\'a1\'a2\'b5\'c0\'bf\'b5\'c4\'fe\cell\cell\row\trowd\trgaph10\trleft-25\trqc\trrh624\trpaddl10\trpaddr10\trpaddfl3\trpaddfr3 \clvertalc\clbrdrl\brdrw10\brdrs\brdrcf2\clbrdrt\brdrw10\brdrs\brdrcf2\clbrdrr\brdrw10\brdrs\brdrcf2\clbrdrb\brdrw10\brdrs\brdrcf2 \cellx681\clvertalc\clbrdrl\brdrw10\brdrs\brdrcf2\clbrdrt\brdrw10\brdrs\brdrcf2\clbrdrr\brdrw10\brdrs\brdrcf2\clbrdrb\brdrw10\brdrs\brdrcf2 \cellx4406\clvertalc\clbrdrl\brdrw10\brdrs\brdrcf2\clbrdrt\brdrw10\brdrs\brdrcf2\clbrdrr\brdrw10\brdrs\brdrcf2\clbrdrb\brdrw10\brdrs\brdrcf2 \cellx8356\clvertalc\clbrdrl\brdrw10\brdrs\brdrcf2\clbrdrt\brdrw10\brdrs\brdrcf2\clbrdrr\brdrw10\brdrs\brdrcf2\clbrdrb\brdrw10\brdrs\brdrcf2 \cellx9532 \pard\intbl\widctlpar\qc 10\cell\kerning2\'b5\'d8\'d7\'a9\'a1\'a2\kerning0\'c7\'bd\'d7\'a9\cell\'c5\'b5\'b1\'b4\'b6\'fb\'a1\'a2\'b6\'ab\'c5\'f4\'a1\'a2\'cb\'b9\'c3\'d7\'bf\'cb\'a1\'a2\'c2\'ed\'bf\'c9\'b2\'a8\'c2\'de\cell\cell\row\trowd\trgaph10\trleft-25\trqc\trrh624\trpaddl10\trpaddr10\trpaddfl3\trpaddfr3 \clvertalc\clbrdrl\brdrw10\brdrs\brdrcf2\clbrdrt\brdrw10\brdrs\brdrcf2\clbrdrr\brdrw10\brdrs\brdrcf2\clbrdrb\brdrw10\brdrs\brdrcf2 \cellx681\clvertalc\clbrdrl\brdrw10\brdrs\brdrcf2\clbrdrt\brdrw10\brdrs\brdrcf2\clbrdrr\brdrw10\brdrs\brdrcf2\clbrdrb\brdrw10\brdrs\brdrcf2 \cellx4406\clvertalc\clbrdrl\brdrw10\brdrs\brdrcf2\clbrdrt\brdrw10\brdrs\brdrcf2\clbrdrr\brdrw10\brdrs\brdrcf2\clbrdrb\brdrw10\brdrs\brdrcf2 \cellx8356\clvertalc\clbrdrl\brdrw10\brdrs\brdrcf2\clbrdrt\brdrw10\brdrs\brdrcf2\clbrdrr\brdrw10\brdrs\brdrcf2\clbrdrb\brdrw10\brdrs\brdrcf2 \cellx9532 \pard\intbl\widctlpar\qc 11\cell\'b7\'c0\'cb\'ae\'b2\'c4\'c1\'cf\cell\'b6\'ab\'b7\'bd\'d3\'ea\'ba\'e7\'a1\'a2\'ba\'ea\'d4\'b4\'a1\'a2\'c5\'cc\'bd\'f5\'d3\'ed\'cd\'f5\cell\cell\row\trowd\trgaph10\trleft-25\trqc\trrh624\trpaddl10\trpaddr10\trpaddfl3\trpaddfr3 \clvertalc\clbrdrl\brdrw10\brdrs\brdrcf2\clbrdrt\brdrw10\brdrs\brdrcf2\clbrdrr\brdrw10\brdrs\brdrcf2\clbrdrb\brdrw10\brdrs\brdrcf2 \cellx681\clvertalc\clbrdrl\brdrw10\brdrs\brdrcf2\clbrdrt\brdrw10\brdrs\brdrcf2\clbrdrr\brdrw10\brdrs\brdrcf2\clbrdrb\brdrw10\brdrs\brdrcf2 \cellx4406\clvertalc\clbrdrl\brdrw10\brdrs\brdrcf2\clbrdrt\brdrw10\brdrs\brdrcf2\clbrdrr\brdrw10\brdrs\brdrcf2\clbrdrb\brdrw10\brdrs\brdrcf2 \cellx8356\clvertalc\clbrdrl\brdrw10\brdrs\brdrcf2\clbrdrt\brdrw10\brdrs\brdrcf2\clbrdrr\brdrw10\brdrs\brdrcf2\clbrdrb\brdrw10\brdrs\brdrcf2 \cellx9532 \pard\intbl\widctlpar\qc 12\cell\'b8\'d6\'d6\'c6\'bd\'f8\'bb\'a7\'c3\'c5\cell\'cd\'f5\'c1\'a6\'a1\'a2\'b2\'bd\'d1\'f4\'a1\'a2\'c8\'ba\'c9\'fd\cell\cell\row\trowd\trgaph10\trleft-25\trqc\trrh624\trpaddl10\trpaddr10\trpaddfl3\trpaddfr3 \clvertalc\clbrdrl\brdrw10\brdrs\brdrcf2\clbrdrt\brdrw10\brdrs\brdrcf2\clbrdrr\brdrw10\brdrs\brdrcf2\clbrdrb\brdrw10\brdrs\brdrcf2 \cellx681\clvertalc\clbrdrl\brdrw10\brdrs\brdrcf2\clbrdrt\brdrw10\brdrs\brdrcf2\clbrdrr
【表10.2.2-11】
编制说明
工程名称:湖州师范学院西校区13#、14#学生宿舍修缮工程 | 第7页 共13页
\brdrw10\brdrs\brdrcf2\clbrdrb\brdrw10\brdrs\brdrcf2 \cellx4406\clvertalc\clbrdrl\brdrw10\brdrs\brdrcf2\clbrdrt\brdrw10\brdrs\brdrcf2\clbrdrr\brdrw10\brdrs\brdrcf2\clbrdrb\brdrw10\brdrs\brdrcf2 \cellx8356\clvertalc\clbrdrl\brdrw10\brdrs\brdrcf2\clbrdrt\brdrw10\brdrs\brdrcf2\clbrdrr\brdrw10\brdrs\brdrcf2\clbrdrb\brdrw10\brdrs\brdrcf2 \cellx9532 \pard\intbl\widctlpar\qc 13\cell\kerning2\'c2\'c1\'bf\'db\'b0\'e5\cell\kerning0\'b0\'c2\'c6\'d5\'a1\'a2\'c5\'b7\'c6\'d5\'a1\'a2\'d3\'d1\'b0\'ee\cell\cell\row\trowd\trgaph10\trleft-25\trqc\trrh624\trpaddl10\trpaddr10\trpaddfl3\trpaddfr3 \clvertalc\clbrdrl\brdrw10\brdrs\brdrcf2\clbrdrt\brdrw10\brdrs\brdrcf2\clbrdrr\brdrw10\brdrs\brdrcf2\clbrdrb\brdrw10\brdrs\brdrcf2 \cellx681\clvertalc\clbrdrl\brdrw10\brdrs\brdrcf2\clbrdrt\brdrw10\brdrs\brdrcf2\clbrdrr\brdrw10\brdrs\brdrcf2\clbrdrb\brdrw10\brdrs\brdrcf2 \cellx4406\clvertalc\clbrdrl\brdrw10\brdrs\brdrcf2\clbrdrt\brdrw10\brdrs\brdrcf2\clbrdrr\brdrw10\brdrs\brdrcf2\clbrdrb\brdrw10\brdrs\brdrcf2 \cellx8356\clvertalc\clbrdrl\brdrw10\brdrs\brdrcf2\clbrdrt\brdrw10\brdrs\brdrcf2\clbrdrr\brdrw10\brdrs\brdrcf2\clbrdrb\brdrw10\brdrs\brdrcf2 \cellx9532 \pard\intbl\widctlpar\qc 14\cell\'cd\'bf\'c1\'cf\'a3\'a8\'b0\'fc\'c0\'a8\'cd\'e2\'c7\'bd\'a1\'a2\'c4\'da\'c7\'bd\'a1\'a2\'b7\'c0\'c3\'b9\'a3\'a9\cell\kerning2\'c1\'a2\'b0\'ee\'a1\'a2\'b6\'e0\'c0\'d6\'ca\'bf\'a1\'a2\'c8\'fd\'bf\'c3\'ca\'f7\kerning0\cell\cell\row\trowd\trgaph10\trleft-25\trqc\trrh624\trpaddl10\trpaddr10\trpaddfl3\trpaddfr3 \clvertalc\clbrdrl\brdrw10\brdrs\brdrcf2\clbrdrt\brdrw10\brdrs\brdrcf2\clbrdrr\brdrw10\brdrs\brdrcf2\clbrdrb\brdrw10\brdrs\brdrcf2 \cellx681\clvertalc\clbrdrl\brdrw10\brdrs\brdrcf2\clbrdrt\brdrw10\brdrs\brdrcf2\clbrdrr\brdrw10\brdrs\brdrcf2\clbrdrb\brdrw10\brdrs\brdrcf2 \cellx4406\clvertalc\clbrdrl\brdrw10\brdrs\brdrcf2\clbrdrt\brdrw10\brdrs\brdrcf2\clbrdrr\brdrw10\brdrs\brdrcf2\clbrdrb\brdrw10\brdrs\brdrcf2 \cellx8356\clvertalc\clbrdrl\brdrw10\brdrs\brdrcf2\clbrdrt\brdrw10\brdrs\brdrcf2\clbrdrr\brdrw10\brdrs\brdrcf2\clbrdrb\brdrw10\brdrs\brdrcf2 \cellx9532 \pard\intbl\widctlpar\qc 15\cell\'c7\'e1\'b8\'d6\'c1\'fa\'b9\'c7\cell\'b6\'a5\'cc\'ec\'a1\'a2\'b5\'c3\'b5\'d8\'a1\'a2\'bf\'c9\'c4\'cd\'b8\'a3\cell\cell\row\trowd\trgaph10\trleft-25\trqc\trrh624\trpaddl10\trpaddr10\trpaddfl3\trpaddfr3 \clvertalc\clbrdrl\brdrw10\brdrs\brdrcf2\clbrdrt\brdrw10\brdrs\brdrcf2\clbrdrr\brdrw10\brdrs\brdrcf2\clbrdrb\brdrw10\brdrs\brdrcf2 \cellx681\clvertalc\clbrdrl\brdrw10\brdrs\brdrcf2\clbrdrt\brdrw10\brdrs\brdrcf2\clbrdrr\brdrw10\brdrs\brdrcf2\clbrdrb\brdrw10\brdrs\brdrcf2 \cellx4406\clvertalc\clbrdrl\brdrw10\brdrs\brdrcf2\clbrdrt\brdrw10\brdrs\brdrcf2\clbrdrr\brdrw10\brdrs\brdrcf2\clbrdrb\brdrw10\brdrs\brdrcf2 \cellx8356\clvertalc\clbrdrl\brdrw10\brdrs\brdrcf2\clbrdrt\brdrw10\brdrs\brdrcf2\clbrdrr\brdrw10\brdrs\brdrcf2\clbrdrb\brdrw10\brdrs\brdrcf2 \cellx9532 \pard\intbl\widctlpar\qc 16\cell\'ce\'c0\'c9\'fa\'bc\'e4\'b3\'c9\'c6\'b7\'b8\'f4\'b6\'cf\'a3\'a8\'bf\'b9\'b1\'b6\'cc\'d8\'b0\'e5\'a3\'a9\cell\'b8\'bb\'b0\'c2\'b5\'c2\'a1\'a2\'b8\'bb\'c3\'c0\'bc\'d2\'a1\'a2\'c9\'b3\'cc\'d8\'cd\'fe\cell\cell\row\trowd\trgaph10\trleft-25\trqc\trrh624\trpaddl10\trpaddr10\trpaddfl3\trpaddfr3 \clvertalc\clbrdrl\brdrw10\brdrs\brdrcf2\clbrdrt\brdrw10\brdrs\brdrcf2\clbrdrr\brdrw10\brdrs\brdrcf2\clbrdrb\brdrw10\brdrs\brdrcf2 \cellx681\clvertalc\clbrdrl\brdrw10\brdrs\brdrcf2\clbrdrt\brdrw10\brdrs\brdrcf2\clbrdrr\brdrw10\brdrs\brdrcf2\clbrdrb\brdrw10\brdrs\brdrcf2 \cellx4406\clvertalc\clbrdrl\brdrw10\brdrs\brdrcf2\clbrdrt\brdrw10\brdrs\brdrcf2\clbrdrr\brdrw10\brdrs\brdrcf2\clbrdrb\brdrw10\brdrs\brdrcf2 \cellx8356\clvertalc\clbrdrl\brdrw10\brdrs\brdrcf2\clbrdrt\brdrw10\brdrs\brdrcf2\clbrdrr\brdrw10\brdrs\brdrcf2\clbrdrb\brdrw10\brdrs\brdrcf2 \cellx9532 \pard\intbl\widctlpar\qc 17\cell \pard\intbl\widctlpar\fi1200\qj\kerning2\'c4\'e5\'d7\'d3\'b7\'db\cell\'bc\'d2\'c0\'fb\'a1\'a2\'bd\'dc\'e9\'aa\'a1\'a2\'cc\'ed\'c0\'bc\cell \pard\intbl\widctlpar\qc\kerning0\cell\row\trowd\trgaph10\trleft-25\trqc\trrh624\trpaddl10\trpaddr10\trpaddfl3\trpaddfr3 \clvertalc\clbrdrl\brdrw10\brdrs\brdrcf2\clbrdrt\brdrw10\brdrs\brdrcf2\clbrdrr\brdrw10\brdrs\brdrcf2\clbrdrb\brdrw10\brdrs\brdrcf2 \cellx681\clvertalc\clbrdrl\brdrw10\brdrs\brdrcf2\clbrdrt\brdrw10\brdrs\brdrcf2\clbrdrr\brdrw10\brdrs\brdrcf2\clbrdrb\brdrw10\brdrs\brdrcf2 \cellx4406\clvertalc\clbrdrl\brdrw10\brdrs\brdrcf2\clbrdrt\brdrw10\brdrs\brdrcf2\clbrdrr\brdrw10\brdrs\brdrcf2\clbrdrb\brdrw10\brdrs\brdrcf2 \cellx8356\clvertalc\clbrdrl\brdrw10\brdrs\brdrcf2\clbrdrt\brdrw10\brdrs\brdrcf2\clbrdrr\brdrw10\brdrs\brdrcf2\clbrdrb\brdrw10\brdrs\brdrcf2 \cellx9532 \pard\intbl\widctlpar\qc 18\cell\'b5\'e7\'cf\'df\'a1\'a2\'b5\'e7\'c0\'c2\cell\'bd\'ad\'cb\'d5\'b9\'e3\'bb\'e3\'a1\'a2\'ba\'fe\'d6\'dd\'be\'c3\'ca\'a2\'a1\'a2\'ba\'bc\'d6\'dd\'d6\'d0\'b2\'df\cell\cell\row\trowd\trgaph10\trleft-25\trqc\trrh624\trpaddl10\trpaddr10\trpaddfl3\trpaddfr3 \clvertalc\clbrdrl\brdrw10\brdrs\brdrcf2\clbrdrt\brdrw10\brdrs\brdrcf2\clbrdrr\brdrw10\brdrs\brdrcf2\clbrdrb\brdrw10\brdrs\brdrcf2 \cellx681\clvertalc\clbrdrl\brdrw10\brdrs\brdrcf2\clbrdrt\brdrw10\brdrs\brdrcf2\clbrdrr\brdrw10\brdrs\brdrcf2\clbrdrb\brdrw10\brdrs\brdrcf2 \cellx4406\clvertalc\clbrdrl\brdrw10\brdrs\brdrcf2\clbrdrt\brdrw10\brdrs\brdrcf2\clbrdrr\brdrw10\brdrs\brdrcf2\clbrdrb\brdrw10\brdrs\brdrcf2 \cellx8356\clvertalc\clbrdrl\brdrw10\brdrs\brdrcf2\clbrdrt\brdrw10\brdrs\brdrcf2\clbrdrr\brdrw10\brdrs\brdrcf2\clbrdrb\brdrw10\brdrs\brdrcf2 \cellx9532 \pard\intbl\widctlpar\qc 19\cell\'bf\'aa\'b9\'d8\'a1\'a2\'b2\'e5\'d7\'f9\cell\'b5\'c2\'c1\'a6\'ce\'f7\'a1\'a2\'ba\'e8\'d1\'e3\'a1\'a2\'d5\'fd\'cc\'a9\cell\cell\row\trowd\trgaph10\trleft-25\trqc\trrh624\trpaddl10\trpaddr10\trpaddfl3\trpaddfr3 \clvertalc\clbrdrl\brdrw10\brdrs\brdrcf2\clbrdrt\brdrw10\brdrs\brdrcf2\clbrdrr\brdrw10\brdrs\brdrcf2\clbrdrb\brdrw10\brdrs\brdrcf2 \cellx681\clvertalc\clbrdrl\brdrw10\brdrs\brdrcf2\clbrdrt\brdrw10\brdrs\brdrcf2\clbrdrr
【表10.2.2-11】
编制说明
工程名称:湖州师范学院西校区13#、14#学生宿舍修缮工程 | 第8页 共13页
\brdrw10\brdrs\brdrcf2\clbrdrb\brdrw10\brdrs\brdrcf2 \cellx4406\clvertalc\clbrdrl\brdrw10\brdrs\brdrcf2\clbrdrt\brdrw10\brdrs\brdrcf2\clbrdrr\brdrw10\brdrs\brdrcf2\clbrdrb\brdrw10\brdrs\brdrcf2 \cellx8356\clvertalc\clbrdrl\brdrw10\brdrs\brdrcf2\clbrdrt\brdrw10\brdrs\brdrcf2\clbrdrr\brdrw10\brdrs\brdrcf2\clbrdrb\brdrw10\brdrs\brdrcf2 \cellx9532 \pard\intbl\widctlpar\qc 20\cell\'d5\'d5\'c3\'f7\'b5\'c6\'be\'df\cell\'c0\'d7\'ca\'bf\'a1\'a2\'c5\'b7\'c6\'d5\'a1\'a2\'c8\'fd\'d0\'db\'bc\'ab\'b9\'e2\cell\cell\row\trowd\trgaph10\trleft-25\trqc\trrh624\trpaddl10\trpaddr10\trpaddfl3\trpaddfr3 \clvertalc\clbrdrl\brdrw10\brdrs\brdrcf2\clbrdrt\brdrw10\brdrs\brdrcf2\clbrdrr\brdrw10\brdrs\brdrcf2\clbrdrb\brdrw10\brdrs\brdrcf2 \cellx681\clvertalc\clbrdrl\brdrw10\brdrs\brdrcf2\clbrdrt\brdrw10\brdrs\brdrcf2\clbrdrr\brdrw10\brdrs\brdrcf2\clbrdrb\brdrw10\brdrs\brdrcf2 \cellx4406\clvertalc\clbrdrl\brdrw10\brdrs\brdrcf2\clbrdrt\brdrw10\brdrs\brdrcf2\clbrdrr\brdrw10\brdrs\brdrcf2\clbrdrb\brdrw10\brdrs\brdrcf2 \cellx8356\clvertalc\clbrdrl\brdrw10\brdrs\brdrcf2\clbrdrt\brdrw10\brdrs\brdrcf2\clbrdrr\brdrw10\brdrs\brdrcf2\clbrdrb\brdrw10\brdrs\brdrcf2 \cellx9532 \pard\intbl\widctlpar\qc 21\cell\'b6\'c6\'d0\'bf\'b8\'d6\'b9\'dc\'a1\'a2\'b3\'c4\'cb\'dc\'b8\'d6\'b9\'dc\'a1\'a2\'ba\'b8\'bd\'d3\'b8\'d6\'b9\'dc\cell\'c9\'cf\'ba\'a3\'c0\'cd\'b6\'af\'a1\'a2\'d5\'e3\'bd\'ad\'bd\'f0\'d6\'de\'a1\'a2\'cc\'ec\'bd\'f2\'c0\'fb\'b4\'ef\cell\cell\row\trowd\trgaph10\trleft-25\trqc\trrh624\trpaddl10\trpaddr10\trpaddfl3\trpaddfr3 \clvertalc\clbrdrl\brdrw10\brdrs\brdrcf2\clbrdrt\brdrw10\brdrs\brdrcf2\clbrdrr\brdrw10\brdrs\brdrcf2\clbrdrb\brdrw10\brdrs\brdrcf2 \cellx681\clvertalc\clbrdrl\brdrw10\brdrs\brdrcf2\clbrdrt\brdrw10\brdrs\brdrcf2\clbrdrr\brdrw10\brdrs\brdrcf2\clbrdrb\brdrw10\brdrs\brdrcf2 \cellx4406\clvertalc\clbrdrl\brdrw10\brdrs\brdrcf2\clbrdrt\brdrw10\brdrs\brdrcf2\clbrdrr\brdrw10\brdrs\brdrcf2\clbrdrb\brdrw10\brdrs\brdrcf2 \cellx8356\clvertalc\clbrdrl\brdrw10\brdrs\brdrcf2\clbrdrt\brdrw10\brdrs\brdrcf2\clbrdrr\brdrw10\brdrs\brdrcf2\clbrdrb\brdrw10\brdrs\brdrcf2 \cellx9532 \pard\intbl\widctlpar\qc 22\cell JDG\'a1\'a2KBG\'b5\'e7\'cf\'df\'b9\'dc\cell\cf1\lang1033\'d2\'bb\'cd\'a8\cf0\lang2052\'a1\'a2\'cc\'ec\'d2\'bb\'a1\'a2\'ce\'e4\'c1\'ea\'d4\'b4\cell\cell\row\trowd\trgaph10\trleft-25\trqc\trrh624\trpaddl10\trpaddr10\trpaddfl3\trpaddfr3 \clvertalc\clbrdrl\brdrw10\brdrs\brdrcf2\clbrdrt\brdrw10\brdrs\brdrcf2\clbrdrr\brdrw10\brdrs\brdrcf2\clbrdrb\brdrw10\brdrs\brdrcf2 \cellx681\clvertalc\clbrdrl\brdrw10\brdrs\brdrcf2\clbrdrt\brdrw10\brdrs\brdrcf2\clbrdrr\brdrw10\brdrs\brdrcf2\clbrdrb\brdrw10\brdrs\brdrcf2 \cellx4406\clvertalc\clbrdrl\brdrw10\brdrs\brdrcf2\clbrdrt\brdrw10\brdrs\brdrcf2\clbrdrr\brdrw10\brdrs\brdrcf2\clbrdrb\brdrw10\brdrs\brdrcf2 \cellx8356\clvertalc\clbrdrl\brdrw10\brdrs\brdrcf2\clbrdrt\brdrw10\brdrs\brdrcf2\clbrdrr\brdrw10\brdrs\brdrcf2\clbrdrb\brdrw10\brdrs\brdrcf2 \cellx9532 \pard\intbl\widctlpar\qc 23\cell\kerning2\'b8\'d5\'d0\'d4\'d7\'e8\'c8\'bc\'b9\'dc\'a3\'a8PVC\'b9\'dc\'a3\'a9\cell\'d6\'d0\'b2\'c6\'a1\'a2\'ba\'e8\'d1\'e3\'a1\'a2\'b9\'ab\'d4\'aa\cell\kerning0\cell\row\trowd\trgaph10\trleft-25\trqc\trrh624\trpaddl10\trpaddr10\trpaddfl3\trpaddfr3 \clvertalc\clbrdrl\brdrw10\brdrs\brdrcf2\clbrdrt\brdrw10\brdrs\brdrcf2\clbrdrr\brdrw10\brdrs\brdrcf2\clbrdrb\brdrw10\brdrs\brdrcf2 \cellx681\clvertalc\clbrdrl\brdrw10\brdrs\brdrcf2\clbrdrt\brdrw10\brdrs\brdrcf2\clbrdrr\brdrw10\brdrs\brdrcf2\clbrdrb\brdrw10\brdrs\brdrcf2 \cellx4406\clvertalc\clbrdrl\brdrw10\brdrs\brdrcf2\clbrdrt\brdrw10\brdrs\brdrcf2\clbrdrr\brdrw10\brdrs\brdrcf2\clbrdrb\brdrw10\brdrs\brdrcf2 \cellx8356\clvertalc\clbrdrl\brdrw10\brdrs\brdrcf2\clbrdrt\brdrw10\brdrs\brdrcf2\clbrdrr\brdrw10\brdrs\brdrcf2\clbrdrb\brdrw10\brdrs\brdrcf2 \cellx9532 \pard\intbl\widctlpar\qc 24\cell PPR\'b8\'f8\'cb\'ae\'b9\'dc\'a1\'a2\'cb\'dc\'c1\'cf\'c5\'c5\'cb\'ae\'b9\'dc\cell\'ce\'b0\'d0\'c7\'a1\'a2\'d6\'d0\'b2\'c6\'a1\'a2\'b9\'ab\'d4\'aa\cell\cell\row\trowd\trgaph10\trleft-25\trqc\trrh624\trpaddl10\trpaddr10\trpaddfl3\trpaddfr3 \clvertalc\clbrdrl\brdrw10\brdrs\brdrcf2\clbrdrt\brdrw10\brdrs\brdrcf2\clbrdrr\brdrw10\brdrs\brdrcf2\clbrdrb\brdrw10\brdrs\brdrcf2 \cellx681\clvertalc\clbrdrl\brdrw10\brdrs\brdrcf2\clbrdrt\brdrw10\brdrs\brdrcf2\clbrdrr\brdrw10\brdrs\brdrcf2\clbrdrb\brdrw10\brdrs\brdrcf2 \cellx4406\clvertalc\clbrdrl\brdrw10\brdrs\brdrcf2\clbrdrt\brdrw10\brdrs\brdrcf2\clbrdrr\brdrw10\brdrs\brdrcf2\clbrdrb\brdrw10\brdrs\brdrcf2 \cellx8356\clvertalc\clbrdrl\brdrw10\brdrs\brdrcf2\clbrdrt\brdrw10\brdrs\brdrcf2\clbrdrr\brdrw10\brdrs\brdrcf2\clbrdrb\brdrw10\brdrs\brdrcf2 \cellx9532 \pard\intbl\widctlpar\qc 25\kerning2\fs21\cell\fs24\'ce\'c0\'c9\'fa\'bd\'e0\'be\'df\'a3\'a8\'cc\'a8\'c5\'e8\'a1\'a2\'b6\'d7\'b1\'e3\'c6\'f7\'a1\'a2\'d7\'f8\'b1\'e3\'c6\'f7\'a1\'a2\'d0\'a1\'b1\'e3\'b6\'b7\'a1\'a2\'cd\'cf\'b0\'d1\'b3\'d8\'a1\'a2\'cb\'ae\'c1\'fa\'cd\'b7\'a3\'a9\kerning0\cell\'be\'c5\'c4\'c1\'a1\'a2\'ba\'e3\'bd\'e0\'a1\'a2\'bc\'fd\'c5\'c6\cell\cell\row\trowd\trgaph10\trleft-25\trqc\trrh624\trpaddl10\trpaddr10\trpaddfl3\trpaddfr3 \clvertalc\clbrdrl\brdrw10\brdrs\brdrcf2\clbrdrt\brdrw10\brdrs\brdrcf2\clbrdrr\brdrw10\brdrs\brdrcf2\clbrdrb\brdrw10\brdrs\brdrcf2 \cellx681\clvertalc\clbrdrl\brdrw10\brdrs\brdrcf2\clbrdrt\brdrw10\brdrs\brdrcf2\clbrdrr\brdrw10\brdrs\brdrcf2\clbrdrb\brdrw10\brdrs\brdrcf2 \cellx4406\clvertalc\clbrdrl\brdrw10\brdrs\brdrcf2\clbrdrt\brdrw10\brdrs\brdrcf2\clbrdrr\brdrw10\brdrs\brdrcf2\clbrdrb\brdrw10\brdrs\brdrcf2 \cellx8356\clvertalc\clbrdrl\brdrw10\brdrs\brdrcf2\clbrdrt\brdrw10\brdrs\brdrcf2\clbrdrr\brdrw10\brdrs\brdrcf2\clbrdrb\brdrw10\brdrs\brdrcf2 \cellx9532 \pard\intbl\widctlpar\qc 26\cell\'b9\'b5\'b2\'db\'ca\'bd\'c5\'e4\'bc\'fe\cell\'ce\'a8\'cc\'d8\'c0\'fb\'a1\'a2\'c8\'f0\'e6\'da\'a1\'a2\'c2\'f5\'bf\'cb\cell\cell\row\trowd\trgaph10\trleft-25\trqc\trrh624\trpaddl10\trpaddr10\trpaddfl3\trpaddfr3 \clvertalc\clbrdrl\brdrw10\brdrs\brdrcf2\clbrdrt\brdrw10\brdrs\brdrcf2\clbrdrr\brdrw10\brdrs\brdrcf2\clbrdrb\brdrw10\brdrs\brdrcf2 \cellx681\clvertalc\clbrdrl\brdrw10\brdrs\brdrcf2\clbrdrt\brdrw10\brdrs\brdrcf2\clbrdrr
【表10.2.2-11】
编制说明
工程名称:湖州师范学院西校区13#、14#学生宿舍修缮工程 | 第9页 共13页
\brdrw10\brdrs\brdrcf2\clbrdrb\brdrw10\brdrs\brdrcf2 \cellx4406\clvertalc\clbrdrl\brdrw10\brdrs\brdrcf2\clbrdrt\brdrw10\brdrs\brdrcf2\clbrdrr\brdrw10\brdrs\brdrcf2\clbrdrb\brdrw10\brdrs\brdrcf2 \cellx8356\clvertalc\clbrdrl\brdrw10\brdrs\brdrcf2\clbrdrt\brdrw10\brdrs\brdrcf2\clbrdrr\brdrw10\brdrs\brdrcf2\clbrdrb\brdrw10\brdrs\brdrcf2 \cellx9532 \pard\intbl\widctlpar\qc\lang1033 27\cell\'c4\'be\'ca\'ce\'c3\'e6\'bc\'b0\'c4\'be\'c3\'c5\cell\lang2052\'ba\'e3\'b7\'e5\'c4\'be\'d2\'b5\'a1\'a2\'cf\'b2\'d3\'af\'c3\'c5\'c4\'be\'d2\'b5\'a1\'a2\'c9\'ea\'c8\'f0\'c3\'c5\'d2\'b5\cell\cell\row\trowd\trgaph10\trleft-25\trqc\trrh624\trpaddl10\trpaddr10\trpaddfl3\trpaddfr3 \clvertalc\clbrdrl\brdrw10\brdrs\brdrcf2\clbrdrt\brdrw10\brdrs\brdrcf2\clbrdrr\brdrw10\brdrs\brdrcf2\clbrdrb\brdrw10\brdrs\brdrcf2 \cellx681\clvertalc\clbrdrl\brdrw10\brdrs\brdrcf2\clbrdrt\brdrw10\brdrs\brdrcf2\clbrdrr\brdrw10\brdrs\brdrcf2\clbrdrb\brdrw10\brdrs\brdrcf2 \cellx4406\clvertalc\clbrdrl\brdrw10\brdrs\brdrcf2\clbrdrt\brdrw10\brdrs\brdrcf2\clbrdrr\brdrw10\brdrs\brdrcf2\clbrdrb\brdrw10\brdrs\brdrcf2 \cellx8356\clvertalc\clbrdrl\brdrw10\brdrs\brdrcf2\clbrdrt\brdrw10\brdrs\brdrcf2\clbrdrr\brdrw10\brdrs\brdrcf2\clbrdrb\brdrw10\brdrs\brdrcf2 \cellx9532 \pard\intbl\widctlpar\qc\lang1033 28\cell\kerning2\fs21\lang2052\'d6\'c7\'c4\'dc\'b5\'e7\'b1\'ed\kerning0\fs24\lang1033\cell\kerning2\fs21\lang2052\'b3\'a3\'b9\'a4\'b5\'e7\'d7\'d3\'a1\'a2\'d2\'da\'c2\'ea\'d0\'c5\'c5\'b5\'a1\'a2\'c9\'cf\'ba\'a3\'b4\'f3\'bb\'aa\'a1\'a2\'d6\'c7\'c1\'aa\'bc\'ce\'d4\'b0\'a1\'a2\'d0\'c2\'cc\'ec\'bf\'c6\'bc\'bc\kerning0\fs24\cell\cell\row\trowd\trgaph10\trleft-25\trqc\trrh624\trpaddl10\trpaddr10\trpaddfl3\trpaddfr3 \clvertalc\clbrdrl\brdrw10\brdrs\brdrcf2\clbrdrt\brdrw10\brdrs\brdrcf2\clbrdrr\brdrw10\brdrs\brdrcf2\clbrdrb\brdrw10\brdrs\brdrcf2 \cellx681\clvertalc\clbrdrl\brdrw10\brdrs\brdrcf2\clbrdrt\brdrw10\brdrs\brdrcf2\clbrdrr\brdrw10\brdrs\brdrcf2\clbrdrb\brdrw10\brdrs\brdrcf2 \cellx4406\clvertalc\clbrdrl\brdrw10\brdrs\brdrcf2\clbrdrt\brdrw10\brdrs\brdrcf2\clbrdrr\brdrw10\brdrs\brdrcf2\clbrdrb\brdrw10\brdrs\brdrcf2 \cellx8356\clvertalc\clbrdrl\brdrw10\brdrs\brdrcf2\clbrdrt\brdrw10\brdrs\brdrcf2\clbrdrr\brdrw10\brdrs\brdrcf2\clbrdrb\brdrw10\brdrs\brdrcf2 \cellx9532 \pard\intbl\widctlpar\qc\lang1033 29\cell\kerning2\fs21\lang2052\'d6\'c7\'c4\'dc\'cb\'ae\'b1\'ed\kerning0\fs24\lang1033\cell\kerning2\fs21\lang2052\'b3\'a3\'b9\'a4\'b5\'e7\'d7\'d3\'a1\'a2\'d2\'da\'c2\'ea\'d0\'c5\'c5\'b5\'a1\'a2\'c9\'cf\'ba\'a3\'b4\'f3\'bb\'aa\'a1\'a2\'d6\'c7\'c1\'aa\'bc\'ce\'d4\'b0\'a1\'a2\'d0\'c2\'cc\'ec\'bf\'c6\'bc\'bc\kerning0\fs24\cell\cell\row\trowd\trgaph10\trleft-25\trqc\trrh624\trpaddl10\trpaddr10\trpaddfl3\trpaddfr3 \clvertalc\clbrdrl\brdrw10\brdrs\brdrcf2\clbrdrt\brdrw10\brdrs\brdrcf2\clbrdrr\brdrw10\brdrs\brdrcf2\clbrdrb\brdrw10\brdrs\brdrcf2 \cellx681\clvertalc\clbrdrl\brdrw10\brdrs\brdrcf2\clbrdrt\brdrw10\brdrs\brdrcf2\clbrdrr\brdrw10\brdrs\brdrcf2\clbrdrb\brdrw10\brdrs\brdrcf2 \cellx4406\clvertalc\clbrdrl\brdrw10\brdrs\brdrcf2\clbrdrt\brdrw10\brdrs\brdrcf2\clbrdrr\brdrw10\brdrs\brdrcf2\clbrdrb\brdrw10\brdrs\brdrcf2 \cellx8356\clvertalc\clbrdrl\brdrw10\brdrs\brdrcf2\clbrdrt\brdrw10\brdrs\brdrcf2\clbrdrr\brdrw10\brdrs\brdrcf2\clbrdrb\brdrw10\brdrs\brdrcf2 \cellx9532 \pard\intbl\widctlpar\qc\lang1033 30\cell\lang2052\'b7\'c0\'cb\'ae\'be\'ed\'b2\'c4\'a1\'a2\'b7\'c0\'cb\'ae\'cd\'bf\'c1\'cf\cell\'b6\'ab\'b7\'bd\'d3\'ea\'ba\'e7\'a1\'a2\'ba\'ea\'d4\'b4\'a1\'a2\'c5\'cc\'bd\'f5\'d3\'ed\'cd\'f5\cell\cell\row\trowd\trgaph10\trleft-25\trqc\trrh624\trpaddl10\trpaddr10\trpaddfl3\trpaddfr3 \clvertalc\clbrdrl\brdrw10\brdrs\brdrcf2\clbrdrt\brdrw10\brdrs\brdrcf2\clbrdrr\brdrw10\brdrs\brdrcf2\clbrdrb\brdrw10\brdrs\brdrcf2 \cellx681\clvertalc\clbrdrl\brdrw10\brdrs\brdrcf2\clbrdrt\brdrw10\brdrs\brdrcf2\clbrdrr\brdrw10\brdrs\brdrcf2\clbrdrb\brdrw10\brdrs\brdrcf2 \cellx4406\clvertalc\clbrdrl\brdrw10\brdrs\brdrcf2\clbrdrt\brdrw10\brdrs\brdrcf2\clbrdrr\brdrw10\brdrs\brdrcf2\clbrdrb\brdrw10\brdrs\brdrcf2 \cellx8356\clvertalc\clbrdrl\brdrw10\brdrs\brdrcf2\clbrdrt\brdrw10\brdrs\brdrcf2\clbrdrr\brdrw10\brdrs\brdrcf2\clbrdrb\brdrw10\brdrs\brdrcf2 \cellx9532 \pard\intbl\widctlpar\qc\lang1033 31\cell\lang2052\'ca\'af\'b8\'e0\'b0\'e5\'a1\'a2\'bd\'e0\'be\'bb\'cc\'ec\'bb\'a8\cell\'bf\'c9\'c4\'cd\'b8\'a3\'a1\'a2\'c0\'ad\'b7\'a8\'bb\'f9\'a1\'a2\'cc\'a9\'c9\'bd\cell\cell\row\trowd\trgaph10\trleft-25\trqc\trrh624\trpaddl10\trpaddr10\trpaddfl3\trpaddfr3 \clvertalc\clbrdrl\brdrw10\brdrs\brdrcf2\clbrdrt\brdrw10\brdrs\brdrcf2\clbrdrr\brdrw10\brdrs\brdrcf2\clbrdrb\brdrw10\brdrs\brdrcf2 \cellx681\clvertalc\clbrdrl\brdrw10\brdrs\brdrcf2\clbrdrt\brdrw10\brdrs\brdrcf2\clbrdrr\brdrw10\brdrs\brdrcf2\clbrdrb\brdrw10\brdrs\brdrcf2 \cellx4406\clvertalc\clbrdrl\brdrw10\brdrs\brdrcf2\clbrdrt\brdrw10\brdrs\brdrcf2\clbrdrr\brdrw10\brdrs\brdrcf2\clbrdrb\brdrw10\brdrs\brdrcf2 \cellx8356\clvertalc\clbrdrl\brdrw10\brdrs\brdrcf2\clbrdrt\brdrw10\brdrs\brdrcf2\clbrdrr\brdrw10\brdrs\brdrcf2\clbrdrb\brdrw10\brdrs\brdrcf2 \cellx9532 \pard\intbl\widctlpar\qc\lang1033 32\cell\lang2052\'c5\'e4\'b5\'e7\'cf\'e4\'a1\'a2\'c5\'e4\'b5\'e7\'b9\'f1\'c4\'da\'d4\'aa\'c6\'f7\'bc\'fe\cell\'d5\'fd\'cc\'a9\'a1\'a2\'b5\'c2\'c1\'a6\'ce\'f7\'a1\'a2\'c9\'cf\'ba\'a3\'c8\'cb\'c3\'f1\cell\cell\row\trowd\trgaph10\trleft-25\trqc\trrh624\trpaddl10\trpaddr10\trpaddfl3\trpaddfr3 \clvertalc\clbrdrl\brdrw10\brdrs\brdrcf2\clbrdrt\brdrw10\brdrs\brdrcf2\clbrdrr\brdrw10\brdrs\brdrcf2\clbrdrb\brdrw10\brdrs\brdrcf2 \cellx681\clvertalc\clbrdrl\brdrw10\brdrs\brdrcf2\clbrdrt\brdrw10\brdrs\brdrcf2\clbrdrr\brdrw10\brdrs\brdrcf2\clbrdrb\brdrw10\brdrs\brdrcf2 \cellx4406\clvertalc\clbrdrl\brdrw10\brdrs\brdrcf2\clbrdrt\brdrw10\brdrs\brdrcf2\clbrdrr\brdrw10\brdrs\brdrcf2\clbrdrb\brdrw10\brdrs\brdrcf2 \cellx8356\clvertalc\clbrdrl\brdrw10\brdrs\brdrcf2\clbrdrt\brdrw10\brdrs\brdrcf2\clbrdrr
【表10.2.2-11】
编制说明
工程名称:湖州师范学院西校区13#、14#学生宿舍修缮工程 | 第10页 共13页
\brdrw10\brdrs\brdrcf2\clbrdrb\brdrw10\brdrs\brdrcf2 \cellx9532 \pard\intbl\widctlpar\qc\lang1033 33\cell\lang2052\'c7\'c5\'bc\'dc\cell\'cb\'f7\'c3\'af\'cc\'d8\'a1\'a2\'ba\'e3\'b0\'c2\'a1\'a2\'ba\'c6\'cf\'e8\cell\cell\row\trowd\trgaph10\trleft-25\trqc\trrh624\trpaddl10\trpaddr10\trpaddfl3\trpaddfr3 \clvertalc\clbrdrl\brdrw10\brdrs\brdrcf2\clbrdrt\brdrw10\brdrs\brdrcf2\clbrdrr\brdrw10\brdrs\brdrcf2\clbrdrb\brdrw10\brdrs\brdrcf2 \cellx681\clvertalc\clbrdrl\brdrw10\brdrs\brdrcf2\clbrdrt\brdrw10\brdrs\brdrcf2\clbrdrr\brdrw10\brdrs\brdrcf2\clbrdrb\brdrw10\brdrs\brdrcf2 \cellx4406\clvertalc\clbrdrl\brdrw10\brdrs\brdrcf2\clbrdrt\brdrw10\brdrs\brdrcf2\clbrdrr\brdrw10\brdrs\brdrcf2\clbrdrb\brdrw10\brdrs\brdrcf2 \cellx8356\clvertalc\clbrdrl\brdrw10\brdrs\brdrcf2\clbrdrt\brdrw10\brdrs\brdrcf2\clbrdrr\brdrw10\brdrs\brdrcf2\clbrdrb\brdrw10\brdrs\brdrcf2 \cellx9532 \pard\intbl\widctlpar\qc\lang1033 34\cell\lang2052\'b2\'bb\'d0\'e2\'b8\'d6\'b9\'dc\cell\'c9\'cf\'ba\'a3\'c0\'cd\'b6\'af\'a1\'a2\'d5\'e3\'bd\'ad\'bd\'f0\'d6\'de\'a1\'a2\'b9\'b2\'ba\'cf\cell\cell\row\trowd\trgaph10\trleft-25\trqc\trrh624\trpaddl10\trpaddr10\trpaddfl3\trpaddfr3 \clvertalc\clbrdrl\brdrw10\brdrs\brdrcf2\clbrdrt\brdrw10\brdrs\brdrcf2\clbrdrr\brdrw10\brdrs\brdrcf2\clbrdrb\brdrw10\brdrs\brdrcf2 \cellx681\clvertalc\clbrdrl\brdrw10\brdrs\brdrcf2\clbrdrt\brdrw10\brdrs\brdrcf2\clbrdrr\brdrw10\brdrs\brdrcf2\clbrdrb\brdrw10\brdrs\brdrcf2 \cellx4406\clvertalc\clbrdrl\brdrw10\brdrs\brdrcf2\clbrdrt\brdrw10\brdrs\brdrcf2\clbrdrr\brdrw10\brdrs\brdrcf2\clbrdrb\brdrw10\brdrs\brdrcf2 \cellx8356\clvertalc\clbrdrl\brdrw10\brdrs\brdrcf2\clbrdrt\brdrw10\brdrs\brdrcf2\clbrdrr\brdrw10\brdrs\brdrcf2\clbrdrb\brdrw10\brdrs\brdrcf2 \cellx9532 \pard\intbl\widctlpar\qc\lang1033 35\cell\lang2052\'b8\'f7\'c0\'e0\'b7\'a7\'c3\'c5\cell\'c9\'cf\'ba\'a3\'bb\'a6\'ba\'bc\'a1\'a2\'c9\'cf\'ba\'a3\'b9\'f3\'c1\'fa\'a1\'a2\'ba\'bc\'d6\'dd\'b4\'ba\'bd\'ad\cell\cell\row\trowd\trgaph10\trleft-25\trqc\trrh624\trpaddl10\trpaddr10\trpaddfl3\trpaddfr3 \clvertalc\clbrdrl\brdrw10\brdrs\brdrcf2\clbrdrt\brdrw10\brdrs\brdrcf2\clbrdrr\brdrw10\brdrs\brdrcf2\clbrdrb\brdrw10\brdrs\brdrcf2 \cellx681\clvertalc\clbrdrl\brdrw10\brdrs\brdrcf2\clbrdrt\brdrw10\brdrs\brdrcf2\clbrdrr\brdrw10\brdrs\brdrcf2\clbrdrb\brdrw10\brdrs\brdrcf2 \cellx4406\clvertalc\clbrdrl\brdrw10\brdrs\brdrcf2\clbrdrt\brdrw10\brdrs\brdrcf2\clbrdrr\brdrw10\brdrs\brdrcf2\clbrdrb\brdrw10\brdrs\brdrcf2 \cellx8356\clvertalc\clbrdrl\brdrw10\brdrs\brdrcf2\clbrdrt\brdrw10\brdrs\brdrcf2\clbrdrr\brdrw10\brdrs\brdrcf2\clbrdrb\brdrw10\brdrs\brdrcf2 \cellx9532 \pard\intbl\widctlpar\qc\lang1033 36\cell\lang2052\'c7\'f2\'c4\'ab\'d6\'fd\'cc\'fa\'b9\'dc\cell\'d0\'c2\'d0\'cb\'d6\'fd\'b9\'dc\'a1\'a2\'d0\'ec\'d6\'dd\'b9\'e2\'b4\'f3\'a1\'a2\'ca\'a5\'b8\'ea\'b0\'e0\'b9\'dc\'b5\'c0\cell\cell\row\trowd\trgaph10\trleft-25\trqc\trrh624\trpaddl10\trpaddr10\trpaddfl3\trpaddfr3 \clvertalc\clbrdrl\brdrw10\brdrs\brdrcf2\clbrdrt\brdrw10\brdrs\brdrcf2\clbrdrr\brdrw10\brdrs\brdrcf2\clbrdrb\brdrw10\brdrs\brdrcf2 \cellx681\clvertalc\clbrdrl\brdrw10\brdrs\brdrcf2\clbrdrt\brdrw10\brdrs\brdrcf2\clbrdrr\brdrw10\brdrs\brdrcf2\clbrdrb\brdrw10\brdrs\brdrcf2 \cellx4406\clvertalc\clbrdrl\brdrw10\brdrs\brdrcf2\clbrdrt\brdrw10\brdrs\brdrcf2\clbrdrr\brdrw10\brdrs\brdrcf2\clbrdrb\brdrw10\brdrs\brdrcf2 \cellx8356\clvertalc\clbrdrl\brdrw10\brdrs\brdrcf2\clbrdrt\brdrw10\brdrs\brdrcf2\clbrdrr\brdrw10\brdrs\brdrcf2\clbrdrb\brdrw10\brdrs\brdrcf2 \cellx9532 \pard\intbl\widctlpar\qc\lang1033 37\cell\lang2052\'b3\'c9\'cc\'d7\'cf\'fb\'b7\'c0\'cf\'e4\'a1\'a2\'c3\'f0\'bb\'f0\'c6\'f7\cell\'c9\'cf\'ba\'a3\'bd\'f0\'b6\'dc\'a1\'a2\'ba\'bc\'d6\'dd\'d0\'c5\'b4\'ef\'a1\'a2\'ba\'bc\'d6\'dd\'d6\'ae\'bd\'ad\cell\cell\row\trowd\trgaph10\trleft-25\trqc\trrh624\trpaddl10\trpaddr10\trpaddfl3\trpaddfr3 \clvertalc\clbrdrl\brdrw10\brdrs\brdrcf2\clbrdrt\brdrw10\brdrs\brdrcf2\clbrdrr\brdrw10\brdrs\brdrcf2\clbrdrb\brdrw10\brdrs\brdrcf2 \cellx681\clvertalc\clbrdrl\brdrw10\brdrs\brdrcf2\clbrdrt\brdrw10\brdrs\brdrcf2\clbrdrr\brdrw10\brdrs\brdrcf2\clbrdrb\brdrw10\brdrs\brdrcf2 \cellx4406\clvertalc\clbrdrl\brdrw10\brdrs\brdrcf2\clbrdrt\brdrw10\brdrs\brdrcf2\clbrdrr\brdrw10\brdrs\brdrcf2\clbrdrb\brdrw10\brdrs\brdrcf2 \cellx8356\clvertalc\clbrdrl\brdrw10\brdrs\brdrcf2\clbrdrt\brdrw10\brdrs\brdrcf2\clbrdrr\brdrw10\brdrs\brdrcf2\clbrdrb\brdrw10\brdrs\brdrcf2 \cellx9532 \pard\intbl\widctlpar\qc\lang1033 38\cell\lang2052\'cf\'fb\'b7\'c0\'b1\'a8\'be\'af\'c9\'e8\'b1\'b8\'a1\'a2\'b5\'e7\'c6\'f8\'bb\'f0\'d4\'d6\'bc\'e0\'bf\'d8\'cf\'b5\'cd\'b3\'a1\'a2\'b7\'c0\'bb\'f0\'c3\'c5\'bc\'e0\'bf\'d8\'cf\'b5\'cd\'b3\'a1\'a2\'cf\'fb\'b7\'c0\'b5\'e7\'d4\'b4\'bc\'e0\'bf\'d8\'cf\'b5\'cd\'b3\cell\'ba\'a3\'cd\'e5\'a1\'a2\'c9\'cf\'ba\'a3\'cb\'c9\'bd\'ad\'a1\'a2\'b1\'b1\'b4\'f3\'c7\'e0\'c4\'f1\cell\cell\row\trowd\trgaph10\trleft-25\trqc\trrh624\trpaddl10\trpaddr10\trpaddfl3\trpaddfr3 \clvertalc\clbrdrl\brdrw10\brdrs\brdrcf2\clbrdrt\brdrw10\brdrs\brdrcf2\clbrdrr\brdrw10\brdrs\brdrcf2\clbrdrb\brdrw10\brdrs\brdrcf2 \cellx681\clvertalc\clbrdrl\brdrw10\brdrs\brdrcf2\clbrdrt\brdrw10\brdrs\brdrcf2\clbrdrr\brdrw10\brdrs\brdrcf2\clbrdrb\brdrw10\brdrs\brdrcf2 \cellx4406\clvertalc\clbrdrl\brdrw10\brdrs\brdrcf2\clbrdrt\brdrw10\brdrs\brdrcf2\clbrdrr\brdrw10\brdrs\brdrcf2\clbrdrb\brdrw10\brdrs\brdrcf2 \cellx8356\clvertalc\clbrdrl\brdrw10\brdrs\brdrcf2\clbrdrt\brdrw10\brdrs\brdrcf2\clbrdrr\brdrw10\brdrs\brdrcf2\clbrdrb\brdrw10\brdrs\brdrcf2 \cellx9532 \pard\intbl\widctlpar\qc\lang1033 39\cell\lang2052\'ca\'e8\'c9\'a2\'d6\'b8\'ca\'be\'b5\'c6\'a1\'a2\'b0\'b2\'c8\'ab\'b3\'f6\'bf\'da\'a1\'a2\'d3\'a6\'bc\'b1\'b5\'e7\'d4\'b4\cell\'b9\'e3\'b6\'ab\'d5\'f1\'bb\'d4\'a1\'a2\'d5\'e3\'bd\'ad\'cc\'a8\'d2\'ea\'a1\'a2\'d5\'e3\'bd\'ad\'c0\'d6\'cb\'bc\'b4\'ef\cell\cell\row\trowd\trgaph10\trleft-25\trqc\trrh624\trpaddl10\trpaddr10\trpaddfl3\trpaddfr3 \clvertalc\clbrdrl\brdrw10\brdrs\brdrcf2\clbrdrt\brdrw10\brdrs\brdrcf2\clbrdrr\brdrw10\brdrs
【表10.2.2-11】
编制说明
工程名称:湖州师范学院西校区13#、14#学生宿舍修缮工程 | 第11页 共13页
\brdrcf2\clbrdrb\brdrw10\brdrs\brdrcf2 \cellx681\clvertalc\clbrdrl\brdrw10\brdrs\brdrcf2\clbrdrt\brdrw10\brdrs\brdrcf2\clbrdrr\brdrw10\brdrs\brdrcf2\clbrdrb\brdrw10\brdrs\brdrcf2 \cellx4406\clvertalc\clbrdrl\brdrw10\brdrs\brdrcf2\clbrdrt\brdrw10\brdrs\brdrcf2\clbrdrr\brdrw10\brdrs\brdrcf2\clbrdrb\brdrw10\brdrs\brdrcf2 \cellx8356\clvertalc\clbrdrl\brdrw10\brdrs\brdrcf2\clbrdrt\brdrw10\brdrs\brdrcf2\clbrdrr\brdrw10\brdrs\brdrcf2\clbrdrb\brdrw10\brdrs\brdrcf2 \cellx9532 \pard\intbl\widctlpar\qc \lang1033 40\cell\lang2052\'b7\'c0\'bb\'f0\'be\'ed\'c1\'b1\'c3\'c5\'a1\'a2\'b5\'b2\'d1\'cc\'b4\'b9\'b1\'da\cell\'c6\'bd\'b0\'b2\'a1\'a2\'d5\'f1\'d0\'cb\'a1\'a2\'bd\'f0\'b6\'dc\cell\cell\row\trowd\trgaph10\trleft-25\trqc\trrh624\trpaddl10\trpaddr10\trpaddfl3\trpaddfr3 \clvertalc\clbrdrl\brdrw10\brdrs\brdrcf2\clbrdrt\brdrw10\brdrs\brdrcf2\clbrdrr\brdrw10\brdrs\brdrcf2\clbrdrb\brdrw10\brdrs\brdrcf2 \cellx681\clvertalc\clbrdrl\brdrw10\brdrs\brdrcf2\clbrdrt\brdrw10\brdrs\brdrcf2\clbrdrr\brdrw10\brdrs\brdrcf2\clbrdrb\brdrw10\brdrs\brdrcf2 \cellx4406\clvertalc\clbrdrl\brdrw10\brdrs\brdrcf2\clbrdrt\brdrw10\brdrs\brdrcf2\clbrdrr\brdrw10\brdrs\brdrcf2\clbrdrb\brdrw10\brdrs\brdrcf2 \cellx8356\clvertalc\clbrdrl\brdrw10\brdrs\brdrcf2\clbrdrt\brdrw10\brdrs\brdrcf2\clbrdrr\brdrw10\brdrs\brdrcf2\clbrdrb\brdrw10\brdrs\brdrcf2 \cellx9532 \pard\intbl\widctlpar\qc\lang1033 41\cell\lang2052\'be\'ed\'c1\'b1\'c3\'c5\'b5\'e7\'bb\'fa\cell\'ce\'de\'ce\'fd\'cd\'f5\'cd\'fe\'a1\'a2\'b6\'c5\'d1\'c7\'a1\'a2\'be\'de\'b9\'e2\cell\cell\row\trowd\trgaph10\trleft-25\trqc\trrh624\trpaddl10\trpaddr10\trpaddfl3\trpaddfr3 \clvertalc\clbrdrl\brdrw10\brdrs\brdrcf2\clbrdrt\brdrw10\brdrs\brdrcf2\clbrdrr\brdrw10\brdrs\brdrcf2\clbrdrb\brdrw10\brdrs\brdrcf2 \cellx681\clvertalc\clbrdrl\brdrw10\brdrs\brdrcf2\clbrdrt\brdrw10\brdrs\brdrcf2\clbrdrr\brdrw10\brdrs\brdrcf2\clbrdrb\brdrw10\brdrs\brdrcf2 \cellx4406\clvertalc\clbrdrl\brdrw10\brdrs\brdrcf2\clbrdrt\brdrw10\brdrs\brdrcf2\clbrdrr\brdrw10\brdrs\brdrcf2\clbrdrb\brdrw10\brdrs\brdrcf2 \cellx8356\clvertalc\clbrdrl\brdrw10\brdrs\brdrcf2\clbrdrt\brdrw10\brdrs\brdrcf2\clbrdrr\brdrw10\brdrs\brdrcf2\clbrdrb\brdrw10\brdrs\brdrcf2 \cellx9532 \pard\intbl\widctlpar\qc\lang1033 42\cell\lang2052\'bf\'d5\'b5\'f7\cell\'c3\'c0\'b5\'c4\'a1\'a2\'b8\'f1\'c1\'a6\'a1\'a2\'ba\'a3\'b6\'fb\'a1\'a2\'ba\'a3\'d0\'c5\cell\cell\row\trowd\trgaph10\trleft-25\trqc\trrh624\trpaddl10\trpaddr10\trpaddfl3\trpaddfr3 \clvertalc\clbrdrl\brdrw10\brdrs\brdrcf2\clbrdrt\brdrw10\brdrs\brdrcf2\clbrdrr\brdrw10\brdrs\brdrcf2\clbrdrb\brdrw10\brdrs\brdrcf2 \cellx681\clvertalc\clbrdrl\brdrw10\brdrs\brdrcf2\clbrdrt\brdrw10\brdrs\brdrcf2\clbrdrr\brdrw10\brdrs\brdrcf2\clbrdrb\brdrw10\brdrs\brdrcf2 \cellx4406\clvertalc\clbrdrl\brdrw10\brdrs\brdrcf2\clbrdrt\brdrw10\brdrs\brdrcf2\clbrdrr\brdrw10\brdrs\brdrcf2\clbrdrb\brdrw10\brdrs\brdrcf2 \cellx8356\clvertalc\clbrdrl\brdrw10\brdrs\brdrcf2\clbrdrt\brdrw10\brdrs\brdrcf2\clbrdrr\brdrw10\brdrs\brdrcf2\clbrdrb\brdrw10\brdrs\brdrcf2 \cellx9532 \pard\intbl\widctlpar\qc\lang1033 43\cell\lang2052\'d3\'ea\'a1\'a2\'ce\'db\'cb\'ae\'b9\'dc\cell\'ce\'b0\'d0\'c7\'a1\'a2\'d6\'d0\'b2\'c6\'a1\'a2\'b9\'ab\'d4\'aa\'a1\'a2\cell\cell\row\trowd\trgaph10\trleft-25\trqc\trrh624\trpaddl10\trpaddr10\trpaddfl3\trpaddfr3 \clvertalc\clbrdrl\brdrw10\brdrs\brdrcf2\clbrdrt\brdrw10\brdrs\brdrcf2\clbrdrr\brdrw10\brdrs\brdrcf2\clbrdrb\brdrw10\brdrs\brdrcf2 \cellx681\clvertalc\clbrdrl\brdrw10\brdrs\brdrcf2\clbrdrt\brdrw10\brdrs\brdrcf2\clbrdrr\brdrw10\brdrs\brdrcf2\clbrdrb\brdrw10\brdrs\brdrcf2 \cellx4406\clvertalc\clbrdrl\brdrw10\brdrs\brdrcf2\clbrdrt\brdrw10\brdrs\brdrcf2\clbrdrr\brdrw10\brdrs\brdrcf2\clbrdrb\brdrw10\brdrs\brdrcf2 \cellx8356\clvertalc\clbrdrl\brdrw10\brdrs\brdrcf2\clbrdrt\brdrw10\brdrs\brdrcf2\clbrdrr\brdrw10\brdrs\brdrcf2\clbrdrb\brdrw10\brdrs\brdrcf2 \cellx9532 \pard\intbl\widctlpar\qc\lang1033 44\cell\lang2052\'c5\'c5\'cb\'ae\'be\'ae\'b8\'c7\cell\'c9\'cf\'ba\'a3\'b3\'a9\'cd\'be\'a1\'a2\'b2\'b4\'cd\'b7\'c0\'fb\'ca\'a2\'a1\'a2\'c9\'cf\'ba\'a3\'bc\'aa\'d0\'c5\cell\cell\row\trowd\trgaph10\trleft-25\trqc\trrh624\trpaddl10\trpaddr10\trpaddfl3\trpaddfr3 \clvertalc\clbrdrl\brdrw10\brdrs\brdrcf2\clbrdrt\brdrw10\brdrs\brdrcf2\clbrdrr\brdrw10\brdrs\brdrcf2\clbrdrb\brdrw10\brdrs\brdrcf2 \cellx681\clvertalc\clbrdrl\brdrw10\brdrs\brdrcf2\clbrdrt\brdrw10\brdrs\brdrcf2\clbrdrr\brdrw10\brdrs\brdrcf2\clbrdrb\brdrw10\brdrs\brdrcf2 \cellx4406\clvertalc\clbrdrl\brdrw10\brdrs\brdrcf2\clbrdrt\brdrw10\brdrs\brdrcf2\clbrdrr\brdrw10\brdrs\brdrcf2\clbrdrb\brdrw10\brdrs\brdrcf2 \cellx8356\clvertalc\clbrdrl\brdrw10\brdrs\brdrcf2\clbrdrt\brdrw10\brdrs\brdrcf2\clbrdrr\brdrw10\brdrs\brdrcf2\clbrdrb\brdrw10\brdrs\brdrcf2 \cellx9532 \pard\intbl\widctlpar\qc\lang1033 45\cell\lang2052\'d7\'db\'ba\'cf\'b2\'bc\'cf\'df\'a3\'a8\'cd\'f8\'cf\'df\'a1\'a2\'b9\'e2\'cf\'cb\'a1\'a2\'b4\'f3\'b6\'d4\'ca\'fd\'a1\'a2\'b9\'e2\'cf\'cb\'c5\'e4\'cf\'df\'bc\'dc\'a1\'a224\'bf\'da\'c5\'e4\'cf\'df\'bc\'dc\'a3\'a9\cell\'cc\'ec\'b3\'cf\'a1\'a2\'d2\'bb\'d6\'db\'a1\'a2\'c6\'d5\'cc\'ec\cell\cell\row\trowd\trgaph10\trleft-25\trqc\trrh624\trpaddl10\trpaddr10\trpaddfl3\trpaddfr3 \clvertalc\clbrdrl\brdrw10\brdrs\brdrcf2\clbrdrt\brdrw10\brdrs\brdrcf2\clbrdrr\brdrw10\brdrs\brdrcf2\clbrdrb\brdrw10\brdrs\brdrcf2 \cellx681\clvertalc\clbrdrl\brdrw10\brdrs\brdrcf2\clbrdrt\brdrw10\brdrs\brdrcf2\clbrdrr\brdrw10\brdrs\brdrcf2\clbrdrb\brdrw10\brdrs\brdrcf2 \cellx4406\clvertalc\clbrdrl\brdrw10\brdrs\brdrcf2\clbrdrt\brdrw10\brdrs\brdrcf2\clbrdrr\brdrw10\brdrs\brdrcf2\clbrdrb\brdrw10\brdrs\brdrcf2 \cellx8356\clvertalc\clbrdrl\brdrw10\brdrs\brdrcf2\clbrdrt\brdrw10\brdrs\brdrcf2\clbrdrr\brdrw10\brdrs\brdrcf2\clbrdrb\brdrw10\brdrs\brdrcf2 \cellx9532 \pard\intbl\widctlpar\qc\lang1033 46\cell\lang2052\'c8\'f5\'b5\'e7\'cf\'df\'c0\'c2\'a3\'a8\'b0\'fc\'c0\'a8\'a3\'ba\'bc\'e0\'bf\'d8\'a1\'a2\'b9\'e3\'b2\'a5\'a1\'a2LED\'a1\'a2\'c3\'c5\'bd\'fb\'a1\'a2\'b1\'a8\'be\'af\'a3\'a9\cell\'d2\'bb\'d6\'db\'a1\'a2\'c1\'aa\'cd\'a8\'a1\'a2\'cc\'ec\'b3\'cf\cell\cell\row\trowd\trgaph10\trleft-25\trqc\trrh624\trpaddl10\trpaddr10\trpaddfl3\trpaddfr3 \clvertalc\clbrdrl\brdrw10\brdrs\brdrcf2\clbrdrt\brdrw10\brdrs\brdrcf2\clbrdrr\brdrw10\brdrs
【表10.2.2-11】
编制说明
工程名称:湖州师范学院西校区13#、14#学生宿舍修缮工程 | 第12页 共13页
\brdrcf2\clbrdrb\brdrw10\brdrs\brdrcf2 \cellx681\clvertalc\clbrdrl\brdrw10\brdrs\brdrcf2\clbrdrt\brdrw10\brdrs\brdrcf2\clbrdrr\brdrw10\brdrs\brdrcf2\clbrdrb\brdrw10\brdrs\brdrcf2 \cellx4406\clvertalc\clbrdrl\brdrw10\brdrs\brdrcf2\clbrdrt\brdrw10\brdrs\brdrcf2\clbrdrr\brdrw10\brdrs\brdrcf2\clbrdrb\brdrw10\brdrs\brdrcf2 \cellx8356\clvertalc\clbrdrl\brdrw10\brdrs\brdrcf2\clbrdrt\brdrw10\brdrs\brdrcf2\clbrdrr\brdrw10\brdrs\brdrcf2\clbrdrb\brdrw10\brdrs\brdrcf2 \cellx9532 \pard\intbl\widctlpar\qc \lang1033 47\cell\lang2052\'bc\'c6\'cb\'e3\'bb\'fa\'cd\'f8\'c2\'e7\'bd\'bb\'bb\'bb\'bb\'fa\cell\'bb\'aa\'ce\'aa\'a1\'a2\'bb\'aa\'c8\'fd\'a1\'a2\'c8\'f1\'bd\'dd\cell\cell\row\trowd\trgaph10\trleft-25\trqc\trrh624\trpaddl10\trpaddr10\trpaddfl3\trpaddfr3 \clvertalc\clbrdrl\brdrw10\brdrs\brdrcf2\clbrdrt\brdrw10\brdrs\brdrcf2\clbrdrr\brdrw10\brdrs\brdrcf2\clbrdrb\brdrw10\brdrs\brdrcf2 \cellx681\clvertalc\clbrdrl\brdrw10\brdrs\brdrcf2\clbrdrt\brdrw10\brdrs\brdrcf2\clbrdrr\brdrw10\brdrs\brdrcf2\clbrdrb\brdrw10\brdrs\brdrcf2 \cellx4406\clvertalc\clbrdrl\brdrw10\brdrs\brdrcf2\clbrdrt\brdrw10\brdrs\brdrcf2\clbrdrr\brdrw10\brdrs\brdrcf2\clbrdrb\brdrw10\brdrs\brdrcf2 \cellx8356\clvertalc\clbrdrl\brdrw10\brdrs\brdrcf2\clbrdrt\brdrw10\brdrs\brdrcf2\clbrdrr\brdrw10\brdrs\brdrcf2\clbrdrb\brdrw10\brdrs\brdrcf2 \cellx9532 \pard\intbl\widctlpar\qc\lang1033 48\cell\lang2052\'cd\'f8\'c2\'e7\'bb\'fa\'b9\'f1\cell\'cd\'bc\'cc\'da\'a1\'a2\'d6\'c7\'cd\'a2\'a1\'a2\'d2\'bb\'d6\'db\cell\cell\row\trowd\trgaph10\trleft-25\trqc\trrh624\trpaddl10\trpaddr10\trpaddfl3\trpaddfr3 \clvertalc\clbrdrl\brdrw10\brdrs\brdrcf2\clbrdrt\brdrw10\brdrs\brdrcf2\clbrdrr\brdrw10\brdrs\brdrcf2\clbrdrb\brdrw10\brdrs\brdrcf2 \cellx681\clvertalc\clbrdrl\brdrw10\brdrs\brdrcf2\clbrdrt\brdrw10\brdrs\brdrcf2\clbrdrr\brdrw10\brdrs\brdrcf2\clbrdrb\brdrw10\brdrs\brdrcf2 \cellx4406\clvertalc\clbrdrl\brdrw10\brdrs\brdrcf2\clbrdrt\brdrw10\brdrs\brdrcf2\clbrdrr\brdrw10\brdrs\brdrcf2\clbrdrb\brdrw10\brdrs\brdrcf2 \cellx8356\clvertalc\clbrdrl\brdrw10\brdrs\brdrcf2\clbrdrt\brdrw10\brdrs\brdrcf2\clbrdrr\brdrw10\brdrs\brdrcf2\clbrdrb\brdrw10\brdrs\brdrcf2 \cellx9532 \pard\intbl\widctlpar\qc\lang1033 49\cell\lang2052\'ca\'d3\'c6\'b5\'bc\'e0\'bf\'d8\'cf\'b5\'cd\'b3\cell\'d3\'ee\'ca\'d3\'a1\'a2\'ba\'a3\'bf\'b5\'cd\'fe\'ca\'d3\'a1\'a2\'b4\'f3\'bb\'aa\cell\cell\row\trowd\trgaph10\trleft-25\trqc\trrh624\trpaddl10\trpaddr10\trpaddfl3\trpaddfr3 \clvertalc\clbrdrl\brdrw10\brdrs\brdrcf2\clbrdrt\brdrw10\brdrs\brdrcf2\clbrdrr\brdrw10\brdrs\brdrcf2\clbrdrb\brdrw10\brdrs\brdrcf2 \cellx681\clvertalc\clbrdrl\brdrw10\brdrs\brdrcf2\clbrdrt\brdrw10\brdrs\brdrcf2\clbrdrr\brdrw10\brdrs\brdrcf2\clbrdrb\brdrw10\brdrs\brdrcf2 \cellx4406\clvertalc\clbrdrl\brdrw10\brdrs\brdrcf2\clbrdrt\brdrw10\brdrs\brdrcf2\clbrdrr\brdrw10\brdrs\brdrcf2\clbrdrb\brdrw10\brdrs\brdrcf2 \cellx8356\clvertalc\clbrdrl\brdrw10\brdrs\brdrcf2\clbrdrt\brdrw10\brdrs\brdrcf2\clbrdrr\brdrw10\brdrs\brdrcf2\clbrdrb\brdrw10\brdrs\brdrcf2 \cellx9532 \pard\intbl\widctlpar\qc\lang1033 50\cell\lang2052\'b9\'dc\'c0\'ed\'b5\'e7\'c4\'d4\'a3\'a8\'cf\'d4\'ca\'be\'c6\'f7\'a3\'a9\cell\'c1\'aa\'cf\'eb\'a1\'a2\'bb\'dd\'c6\'d5\'a1\'a2Dell\cell\cell\row\trowd\trgaph10\trleft-25\trqc\trrh624\trpaddl10\trpaddr10\trpaddfl3\trpaddfr3 \clvertalc\clbrdrl\brdrw10\brdrs\brdrcf2\clbrdrt\brdrw10\brdrs\brdrcf2\clbrdrr\brdrw10\brdrs\brdrcf2\clbrdrb\brdrw10\brdrs\brdrcf2 \cellx681\clvertalc\clbrdrl\brdrw10\brdrs\brdrcf2\clbrdrt\brdrw10\brdrs\brdrcf2\clbrdrr\brdrw10\brdrs\brdrcf2\clbrdrb\brdrw10\brdrs\brdrcf2 \cellx4406\clvertalc\clbrdrl\brdrw10\brdrs\brdrcf2\clbrdrt\brdrw10\brdrs\brdrcf2\clbrdrr\brdrw10\brdrs\brdrcf2\clbrdrb\brdrw10\brdrs\brdrcf2 \cellx8356\clvertalc\clbrdrl\brdrw10\brdrs\brdrcf2\clbrdrt\brdrw10\brdrs\brdrcf2\clbrdrr\brdrw10\brdrs\brdrcf2\clbrdrb\brdrw10\brdrs\brdrcf2 \cellx9532 \pard\intbl\widctlpar\qc\lang1033 51\cell\lang2052\'b4\'a2\'b4\'e6\'c9\'e8\'b1\'b8\'a3\'a8\'d3\'b2\'c5\'cc\'a3\'a9\cell\'ce\'f7\'ca\'fd\'a1\'a2\'cf\'a3\'bd\'dd\'a1\'a2\'c8\'fd\'d0\'c7\cell\cell\row\trowd\trgaph10\trleft-25\trqc\trrh624\trpaddl10\trpaddr10\trpaddfl3\trpaddfr3 \clvertalc\clbrdrl\brdrw10\brdrs\brdrcf2\clbrdrt\brdrw10\brdrs\brdrcf2\clbrdrr\brdrw10\brdrs\brdrcf2\clbrdrb\brdrw10\brdrs\brdrcf2 \cellx681\clvertalc\clbrdrl\brdrw10\brdrs\brdrcf2\clbrdrt\brdrw10\brdrs\brdrcf2\clbrdrr\brdrw10\brdrs\brdrcf2\clbrdrb\brdrw10\brdrs\brdrcf2 \cellx4406\clvertalc\clbrdrl\brdrw10\brdrs\brdrcf2\clbrdrt\brdrw10\brdrs\brdrcf2\clbrdrr\brdrw10\brdrs\brdrcf2\clbrdrb\brdrw10\brdrs\brdrcf2 \cellx8356\clvertalc\clbrdrl\brdrw10\brdrs\brdrcf2\clbrdrt\brdrw10\brdrs\brdrcf2\clbrdrr\brdrw10\brdrs\brdrcf2\clbrdrb\brdrw10\brdrs\brdrcf2 \cellx9532 \pard\intbl\widctlpar\qc\lang1033 52\cell\lang2052 UPS\'d6\'f7\'bb\'fa\'a1\'a2\'d0\'ee\'b5\'e7\'b3\'d8\cell\'bf\'c6\'bb\'aa\'a1\'a2\'d2\'c1\'b6\'d9\'a1\'a2\'bf\'c6\'ca\'bf\'b4\'ef\cell\cell\row\trowd\trgaph10\trleft-25\trqc\trrh2464\trpaddl10\trpaddr10\trpaddfl3\trpaddfr3 \clvertalc\clbrdrl\brdrw10\brdrs\brdrcf2\clbrdrt\brdrw10\brdrs\brdrcf2\clbrdrr\brdrw10\brdrs\brdrcf2\clbrdrb\brdrw10\brdrs\brdrcf2 \cellx9532 \pard\intbl\widctlpar\'d7\'a2\'a3\'ba1\'a1\'a2\'b8\'f7\'cd\'b6\'b1\'ea\'c8\'cb\'b0\'b4\'b2\'bb\'b5\'cd\'d3\'da\'b2\'ce\'d5\'d5\'c6\'b7\'c5\'c6\'a3\'a8\'b3\'a7\'bc\'d2\'a3\'a9\'b5\'b5\'b4\'ce\'bd\'f8\'d0\'d0\'b2\'c4\'c1\'cf\'b1\'a8\'bc\'db\'a3\'bb2\'a1\'a2\'cd\'b6\'b1\'ea\'c8\'cb\'d1\'a1\'d3\'c3\'b5\'c4\'c6\'b7\'c5\'c6\'bf\'c9\'ce\'aa\'d2\'d4\'c9\'cf\'b2\'ce\'d5\'d5\'c6\'b7\'c5\'c6\'a3\'a8\'b3\'a7\'bc\'d2\'a3\'a9\'a3\'ac\'d2\'b2\'bf\'c9\'d1\'a1\'d3\'c3\'c6\'e4\'cb\'fb\'c6\'b7\'c5\'c6\'a3\'a8\'b3\'a7\'bc\'d2\'a3\'a9\'a3\'ac\'b5\'ab\'d1\'a1\'d3\'c3\'b5\'c4\'c6\'e4\'cb\'fb\'c6\'b7\'c5\'c6\'a3\'a8\'b3\'a7\'bc\'d2\'a3\'a9\'d3\'a6\'b5\'c8\'d3\'da\'bb\'f2\'d3\'c5\'d3\'da\'b2\'ce\'d5\'d5\'c6\'b7\'c5\'c6\'a3\'a8\'b3\'a7\'bc\'d2\'a3\'a9\'b5\'b5\'b4\'ce\'a3\'ac\'b1\'d8\'d0\'eb\'b4\'ef\'b5\'bd\'c9\'e8\'bc\'c6\'d2\'aa\'c7\'f3\'b5\'c4\'bc\'bc\'ca\'f5\'b2\'ce\'ca\'fd\'a3\'ac\'cd\'ac\'ca\'b1\'cc\'e1\'b9\'a9\'cf\'e0\'b9\'d8\'bc\'bc\'ca\'f5\'d6\'b8\'b1\'ea\'b5\'c8\'d6\'a4\'c3\'f7\'b2\'c4\'c1\'cf\'a3\'ac\'b7\'f1\'d4\'f2\'c6\'c0\'ce\'af\'bf\'c9\'c8\'cf\'ce\'aa\'c6\'e4\'b5\'cd\'d3\'da\'d5\'d0\'b1\'ea\'c6\'b7\'d6\'ca\'b6\'f8\'b7\'f1\'be\'f6\'c6\'e4\'cd\'b6\'b1\'ea\'a3\'bb3\'a1\'a2\'cd\'b6\'b1\'ea\'c8\'cb\'cb\'f9\'d1\'a1\'c6\'b7\'c5\'c6\'d0\'cd\'ba\'c5\'b1\'d8\'d0\'eb\'ca\'c7\'b8\'c3\'c6\'b7\'c5\'c6\'b5\'c4\'d6\'d0
【表10.2.2-11】
编制说明
工程名称:湖州师范学院西校区13#、14#学生宿舍修缮工程 | 第13页 共13页
\'b5\'c8\'bc\'b0\'d2\'d4\'c9\'cf\'b5\'b5\'b4\'ce\'a3\'bb4\'a1\'a2\'cd\'b6\'b1\'ea\'c8\'cb\'d0\'e8\'d4\'da\'b4\'cb\'b1\'ed\'d6\'d0\'d7\'a2\'c3\'f7\'d1\'a1\'d3\'c3\'c6\'b7\'c5\'c6\'a3\'a8\'b3\'a7\'bc\'d2\'a3\'a9\'a3\'ac\'c8\'f4\'ce\'b4\'d7\'a2\'c3\'f7\'b5\'c4\'a3\'ac\'ca\'b5\'bc\'ca\'ca\'a9\'b9\'a4\'ca\'b1\'bd\'ab\'d3\'c9\'d5\'d0\'b1\'ea\'c8\'cb\'d4\'da\'b2\'ce\'d5\'d5\'c6\'b7\'c5\'c6\'d6\'d0\'c8\'ce\'d1\'a1\'a3\'ac\'d6\'d0\'b1\'ea\'c8\'cb\'b1\'d8\'d0\'eb\'ce\'de\'cc\'f5\'bc\'fe\'b7\'fe\'b4\'d3\'a3\'ac\'bc\'db\'b8\'f1\'b0\'b4\'cd\'b6\'b1\'ea\'ce\'c4\'bc\'fe\'d6\'b4\'d0\'d0\'a3\'ac\'b2\'bb\'d3\'e8\'b5\'f7\'d5\'fb\'a3\'bb5\'a1\'a2\'d2\'bb\'b5\'a9\'b7\'a2\'cf\'d6\'d3\'d0\'c6\'b7\'c5\'c6\'c9\'cc\'b9\'ca\'d2\'e2\'cc\'a7\'bc\'db\'a3\'ac\'b5\'d8\'c7\'f8\'c2\'a2\'b6\'cf\'b5\'c8\'b6\'f1\'c1\'d3\'d0\'d0\'ce\'aa\'a3\'ac\'c8\'a1\'cf\'fb\'c6\'e4\'c6\'b7\'c5\'c6\'b2\'ce\'d5\'d5\'bb\'f2\'cd\'c6\'bc\'f6\'a1\'a3\cell\row \pard\f2\fs16\par }

## 0_1_【仅做参考】表10_2_2-13 【不含单列】单
【表10.2.2-13】
单位（专业）工程招标控制价费用表
工程名称:装饰工程-13#楼 |  |  | 标段: | 第1页 共1页
序号 | 费用名称 |  | 计算公式 | 金额 (元) | 备注
1 | 分部分项工程费 |  | ∑(分部分项工程量×综合单价） |  | 见表10.2.2-16
1.1 | 其中 | 人工费+机械费 | ∑分部分项（定额人工费+定额机械费）
2 | 措施项目费 |  | （2.1+2.2）
2.1 | 施工技术措施项目费 |  | ∑(技措项目工程量×综合单价） |  | 见表10.2.2-16
2.1.1 | 其中 | 人工费+机械费 | ∑技措项目（定额人工费+定额机械费）
2.2 | 施工组织措施项目费 |  | (1.1+2.1.1)×费率 |  | 见表10.2.2-20
2.2.1 | 其中 | 安全文明施工基本费 | (1.1+2.1.1)×费率 |  | 见表10.2.2-20
3 | 其他项目费 |  | （3.1+3.2+3.3+3.4）
3.1 | 暂列金额 |  | 3.1.1+3.1.2+3.1.3 |  | 见表10.2.2-21
3.1.1 | 其中 | 标化工地增加费 | 按招标文件规定额度列计 |  | 见表10.2.2-22
3.1.2 |  | 优质工程增加费 | 按招标文件规定额度列计 |  | 见表10.2.2-22
3.1.3 |  | 其他暂列金额 | 按招标文件规定额度列计 |  | 见表10.2.2-22
3.2 | 暂估价 |  | 3.2.1+3.2.2+3.2.3 |  | 见表10.2.2-21
3.2.1 | 其中 | 材料（工程设备）暂估价 | 按招标文件规定额度列计 (或计入综合单价) |  | 见表10.2.2-23
3.2.2 |  | 专业工程暂估价 | 按招标文件规定额度列计 |  | 见表10.2.2-24
3.2.3 |  | 专项技术措施暂估价 | 按招标文件规定额度列计 |  | 见表10.2.2-25
3.3 | 计日工 |  | ∑计日工(暂估数量×综合单价） |  | 见表10.2.2-21
3.4 | 施工总承包服务费 |  | 3.4.1+3.4.2 |  | 见表10.2.2-21
3.4.1 | 其中 | 专业发包工程管理费 | ∑专业发包工程（暂估金额×费率） |  | 见表10.2.2-27
3.4.2 |  | 甲供材料设备管理费 | 甲供材料暂估金额×费率+甲供设备暂估金额×费率 |  | 见表10.2.2-27
4 | 规费 |  | (1.1+2.1.1)×费率
5 | 税金 |  | (1+2+3+4)×税率
招标控制价合计 |  |  | 1+2+3+4+5

## 0_1_表10_2_2-16 分部分项工程清单与计价表
【表10.2.2-16】
分部分项工程清单与计价表
单位(专业)工程名称:装饰工程-13#楼 | [5 empty] | 标段: |  |  | 第1页 共31页
序号 | 项目编码 | 项目名称 | 项目特征 | 计量 单位 | 工程量 | 金 额 (元) |  |  |  |  | 备注
[6 empty] | 综合单价 | 合价 | 其中
[8 empty] | 人工费 | 机械费 | 暂估价
| 0101 | 架空层 |  |  | 0
| 0104 | 砌筑工程 |  |  | 0
1 | 010402001001 | 砌块墙 | 轻质砖墙： 1、砖品种、规格：蒸压砂加气混凝土砌块； 2、墙体类型：240厚 3、强度等级：B06 A3.5； 4、砂浆强度等级、配合比：专用砂浆； 5、含柔性嵌缝等，砌体的施工质量控制等级B级。 | m3 | 25.12
| 0105 | 混凝土及钢筋混凝土工程 |  |  | 0
2 | 010503004001 | 圈梁(反坎) | 1、混凝土类别:商品混凝土 2、混凝土强度等级:C25 | m3 | 0.80
3 | 010503005001 | 过梁 | 1、混凝土类别:商品混凝土 2、混凝土强度等级:C25 | m3 | 0.13
4 | 010515001001 | 现浇构件钢筋 | 现浇构件螺纹钢HRB400,直径10mm以内 | t | 0.017
5 | 010515001002 | 现浇构件钢筋 | 现浇构件螺纹钢HRB400作为箍筋，直径10mm以内 | t | 0.006
6 | 010515001003 | 现浇构件钢筋 | 砌体内加固钢筋 HRB400φ6 | t | 0.059
本页小计
【表10.2.2-16】
分部分项工程清单与计价表
单位(专业)工程名称:装饰工程-13#楼 | [5 empty] | 标段: |  |  | 第2页 共31页
序号 | 项目编码 | 项目名称 | 项目特征 | 计量 单位 | 工程量 | 金 额 (元) |  |  |  |  | 备注
[6 empty] | 综合单价 | 合价 | 其中
[8 empty] | 人工费 | 机械费 | 暂估价
7 | 01B001 | 植筋 | 植入钢筋直径10mm以内；植筋深度需满足图纸及规范要求 | 根 | 224
| 0106 | 金属结构工程 |  |  | 0
8 | 010607005001 | 砌块墙钢丝网加固 | 墙面不同材质交界处、楼梯间及公共通道新增墙面区域采用热镀锌钢丝网(丝径1.0mm) | m2 | 32.15
| 0108 | 门窗工程 |  |  | 0
9 | 010802003001 | 钢质防火门 | 成品钢质甲级防火门： 1、名称：FHM1220甲； 2、洞口尺寸：1200*2000mm； 3、包括配套防烟条、门锁、闭门器、顺位器、五金安装、门框灌浆及油漆等全部工作内容，具体做法详图纸设计； | 樘 | 1
10 | 010802003002 | 钢质防火门 | 成品钢质甲级防火门： 1、名称：FM1820甲； 2、洞口尺寸：1800*2000mm； 3、包括配套防烟条、门锁、闭门器、顺位器、五金安装、门框灌浆及油漆等全部工作内容，具体做法详图纸设计； | 樘 | 2
本页小计
【表10.2.2-16】
分部分项工程清单与计价表
单位(专业)工程名称:装饰工程-13#楼 | [5 empty] | 标段: |  |  | 第3页 共31页
序号 | 项目编码 | 项目名称 | 项目特征 | 计量 单位 | 工程量 | 金 额 (元) |  |  |  |  | 备注
[6 empty] | 综合单价 | 合价 | 其中
[8 empty] | 人工费 | 机械费 | 暂估价
11 | 010802003003 | 钢质防火门 | 成品钢质甲级防火门： 1、名称：FHM1020甲； 2、洞口尺寸：1000*2000mm； 3、包括配套防烟条、门锁、闭门器、顺位器、五金安装、门框灌浆及油漆等全部工作内容，具体做法详图纸设计； | 樘 | 1
12 | 010802003004 | 钢质防火门 | 成品钢质乙级防火门： 1、名称：FHM1220乙； 2、洞口尺寸：1200*2000mm； 3、包括配套防烟条、门锁、闭门器、顺位器、五金安装、门框灌浆及油漆等全部工作内容，具体做法详图纸设计； | 樘 | 1
13 | 010801002001 | 木质门带套 | 1、定制成品实木门（含门套）； 2、名称：M1020； 3、门洞尺寸：1000*2000mm； 4、含实木门套、隔音软条等； 5、含合页、门吸、门锁、把手等所有五金； 6、描述不尽处详见图纸设计； | 樘 | 2
本页小计
【表10.2.2-16】
分部分项工程清单与计价表
单位(专业)工程名称:装饰工程-13#楼 | [5 empty] | 标段: |  |  | 第4页 共31页
序号 | 项目编码 | 项目名称 | 项目特征 | 计量 单位 | 工程量 | 金 额 (元) |  |  |  |  | 备注
[6 empty] | 综合单价 | 合价 | 其中
[8 empty] | 人工费 | 机械费 | 暂估价
14 | 010802001001 | 金属（塑钢）门 | 60系列铝合金平开门： 1、框扇材质：铝合金密封框； 2、玻璃种类、厚度：5+9A+5； 3、含所有五金配件； 4、玻璃钢化要求满足图纸设计，其它具体要求及做法详见图纸； 5、二次深化费用自行综合考虑报价，铝合金型材壁厚外门不小于2.2mm，外窗不小于1.8mm，组合窗拼樘不小于2.2mm | m2 | 4.00
15 | 010807001001 | 金属（塑钢、断桥）窗 | 112系列铝合金推拉窗： 1、框扇材质：铝合金密封框； 2、玻璃种类、厚度：5+9A+5； 3、含所有五金配件； 4、玻璃钢化要求满足图纸设计，其它具体要求及做法详见图纸； 5、二次深化费用自行综合考虑报价，铝合金型材壁厚外门不小于2.2mm，外窗不小于1.8mm，组合窗拼樘不小于2.2mm | m2 | 7.29
16 | 010809004001 | 石材窗台板 | 1、20mm厚意大利灰色大理石； 2、专用水泥胶； 3、含石材倒角磨边等； 4、石材做六面防护处理； 5、描述不尽处详见图纸设计要求； | m2 | 0.72
| 0109 | 防水工程 |  |  | 0
本页小计
【表10.2.2-16】
分部分项工程清单与计价表
单位(专业)工程名称:装饰工程-13#楼 | [5 empty] | 标段: |  |  | 第5页 共31页
序号 | 项目编码 | 项目名称 | 项目特征 | 计量 单位 | 工程量 | 金 额 (元) |  |  |  |  | 备注
[6 empty] | 综合单价 | 合价 | 其中
[8 empty] | 人工费 | 机械费 | 暂估价
17 | 010904002001 | 楼（地）面涂膜防水 | 2mm厚JS聚合物水泥防水涂料； | m2 | 68.07
18 | 010903002001 | 墙面涂膜防水 | 2mm厚JS聚合物水泥防水涂料； | m2 | 62.62
| 0111 | 楼地面装饰工程 |  |  | 0
19 | 011108001001 | 石材零星项目 | 名称：门槛石； 1、20厚灰色国产大理石； 2、30厚1:3干硬性水泥砂浆结合层； 3、含石材倒角磨边等； 4、石材做六面防护处理； 5、描述不尽处详见图纸设计要求； | m2 | 1.18
20 | 011102003001 | 块料楼地面 | 1、600*600防滑地砖； 2、35厚1:3干硬性水泥砂浆结合层； 3、素水泥浆一道(内掺建筑胶)； 4、最薄处20厚1:2.5水泥砂浆找平层 5、包含美缝、背胶等； 6、描述不尽处详见图纸设计要求； | m2 | 38.85
21 | 011102003002 | 块料楼地面 | 1、600*600防滑地砖； 2、2厚特种胶粘结剂； 3、20厚1:3水泥砂浆找平兼找坡0.5%,四周坡向地漏； 4、5厚聚合物水泥防水砂浆 5、纯水泥浆一道 6、包含美缝、背胶等； 7、描述不尽处详见图纸设计要求； | m2 | 68.07
本页小计
【表10.2.2-16】
分部分项工程清单与计价表
单位(专业)工程名称:装饰工程-13#楼 | [5 empty] | 标段: |  |  | 第6页 共31页
序号 | 项目编码 | 项目名称 | 项目特征 | 计量 单位 | 工程量 | 金 额 (元) |  |  |  |  | 备注
[6 empty] | 综合单价 | 合价 | 其中
[8 empty] | 人工费 | 机械费 | 暂估价
22 | 011105006001 | 金属踢脚线 | 1、50高1.2厚黑钛金板踢脚线； 2、12厚防火板基层； 3、含金属板折边、打胶等； 4、描述不尽处详见图纸设计要求； | m | 34.78
| 0112 | 墙、柱面装饰与隔断、幕墙工程 |  |  | 0
23 | 011201001001 | 墙面一般抹灰 | 无水区域处新增墙面： 1、5厚 1:0.5:2.5水泥石灰膏砂浆抹平； 2、8厚 1:1:0.6水泥石灰膏砂浆打底扫毛或划出纹道； 3、3厚外加剂专用砂浆打底刮糙或专用界面剂一道甩毛； | m2 | 207.50
24 | 011201001002 | 墙面一般抹灰 | 有水区域处新增墙面： 1、5厚双组分聚合物水泥防水砂浆； 2、15厚1:3防水水泥砂浆(防水剂5%)； | m2 | 12.66
25 | 011201001003 | 墙面一般抹灰 | 有水区域处原墙面： 1、5厚双组分聚合物水泥防水砂浆； | m2 | 49.96
26 | 011204003001 | 块料墙面 | 1、300*600*10墙面砖； 2、2厚特种胶粘结剂； 3、包含美缝、背胶等； 4、描述不尽处详见图纸设计要求； | m2 | 62.62
本页小计
【表10.2.2-16】
分部分项工程清单与计价表
单位(专业)工程名称:装饰工程-13#楼 | [5 empty] | 标段: |  |  | 第7页 共31页
序号 | 项目编码 | 项目名称 | 项目特征 | 计量 单位 | 工程量 | 金 额 (元) |  |  |  |  | 备注
[6 empty] | 综合单价 | 合价 | 其中
[8 empty] | 人工费 | 机械费 | 暂估价
27 | 01B002 | 包管 | 无水房间管道包封： 1、9.5mm厚纸面石膏板面； 2、岩棉填充； 3、竖向龙骨(75*50*0.6MM)； 4、12mm厚水泥纤维压力板； | m2 | 1.78
28 | 01B003 | 包管 | 有水房间管道包封： 1、12mm厚水泥纤维压力板； 2、岩棉填充； 3、竖向龙骨(75*50*0.6MM)； 4、12mm厚水泥纤维压力板； | m2 | 3.56
| 0113 | 天棚工程 |  |  | 0
29 | 011302001001 | 吊顶天棚 | 1、300*300*0.6铝质集成吊顶； 2、专用龙骨骨架； 3、吊顶距离结构楼板、梁底≤1500时,用M8膨胀螺栓连φ8镀锌吊杆,间距满足设计及规范要求当吊杆长度大于1500mm小于等于2500mm时,应设置反支撑,该区域采用φ12镀锌吊杆,反支撑间距不宜大于3600mm,距墙不应大于1800mm，反支撑应相邻对向设置； 4、含成品铝扣板L型收边条； 5、描述不尽处详见图纸设计要求； | m2 | 6.72
本页小计
【表10.2.2-16】
分部分项工程清单与计价表
单位(专业)工程名称:装饰工程-13#楼 | [5 empty] | 标段: |  |  | 第8页 共31页
序号 | 项目编码 | 项目名称 | 项目特征 | 计量 单位 | 工程量 | 金 额 (元) |  |  |  |  | 备注
[6 empty] | 综合单价 | 合价 | 其中
[8 empty] | 人工费 | 机械费 | 暂估价
30 | 011302001002 | 吊顶天棚 | 1、600*600*10洁净天花（石膏板基层铝覆面）； 2、窄吊凹槽T型龙骨(烤漆龙骨)14x32x0.3,纵横间距均为600； 3、吊顶距离结构楼板、梁底≤1500时,用M8膨胀螺栓连φ8镀锌吊杆,间距满足设计及规范要求当吊杆长度大于1500mm小于等于2500mm时,应设置反支撑,该区域采用φ12镀锌吊杆,反支撑间距不宜大于3600mm,距墙不应大于1800mm，反支撑应相邻对向设置； 4、含成品铝扣板L型收边条； 5、描述不尽处详见图纸设计要求； | m2 | 12.13
| 0114 | 油漆、涂料、裱糊工程 |  |  | 0
31 | 011407001001 | 墙面喷刷涂料 | 开水间洗衣房区域墙面： 1、防霉涂料一底二面； 2、满刮腻子两道； 3、颜色及燃烧性能等级根据设计图纸； | m2 | 41.42
32 | 011407001002 | 墙面喷刷涂料 | 强弱电间、信息机房区域及楼梯间新增墙面： 1、无机涂料一底二面； 2、满刮腻子两道； 4、颜色及燃烧性能等级根据设计图纸； | m2 | 95.81
本页小计
【表10.2.2-16】
分部分项工程清单与计价表
单位(专业)工程名称:装饰工程-13#楼 | [5 empty] | 标段: |  |  | 第9页 共31页
序号 | 项目编码 | 项目名称 | 项目特征 | 计量 单位 | 工程量 | 金 额 (元) |  |  |  |  | 备注
[6 empty] | 综合单价 | 合价 | 其中
[8 empty] | 人工费 | 机械费 | 暂估价
33 | 011407001003 | 墙面喷刷涂料 | 楼梯间、门厅区域原墙面： 1、无机涂料二遍； 2、原墙面清理打磨，局部空鼓脱落处腻子找平修复、新增管线墙面腻子找平修复； 3、颜色及燃烧性能等级根据设计图纸； | m2 | 84.62
34 | 011407001004 | 墙面喷刷涂料 | 传达室休息室区域及自行车库新增墙面： 1、乳胶漆一底二面； 2、满刮腻子两道； 3、颜色及燃烧性能等级根据设计图纸； | m2 | 204.97
35 | 011407001005 | 墙面喷刷涂料 | 自行车库原墙面： 1、乳胶漆二遍； 2、原墙面清理打磨，局部空鼓脱落处腻子找平修复、新增管线墙面腻子找平修复； 3、颜色及燃烧性能等级根据设计图纸； | m2 | 335.42
本页小计
【表10.2.2-16】
分部分项工程清单与计价表
单位(专业)工程名称:装饰工程-13#楼 | [5 empty] | 标段: |  |  | 第10页 共31页
序号 | 项目编码 | 项目名称 | 项目特征 | 计量 单位 | 工程量 | 金 额 (元) |  |  |  |  | 备注
[6 empty] | 综合单价 | 合价 | 其中
[8 empty] | 人工费 | 机械费 | 暂估价
36 | 011407002001 | 天棚喷刷涂料 | 楼梯间、楼梯、强弱电间、信息机房、自行车库、传达室休息室等原有顶棚区域： 1、无机涂料二遍； 2、原顶棚清理打磨，局部空鼓脱落处、新增管线开槽处等区域腻子找平修复； 3、颜色及燃烧性能等级根据设计图纸； | m2 | 648.19
| 0115 | 其他装饰工程 |  |  | 0
37 | 011210005001 | 成品隔断 | 卫生间成品隔断（含门） 1、18mm厚抗陪特板； 2、含成品配件及其他所需辅材，样式及做法详见图纸； | m2 | 3.89
38 | 011505001001 | 洗手台 | 悬挑式洗手台[清单工程量按水平投影面积计算] 1、20mm厚浅色石英石台面； 2、L50镀锌角铁支架； 3、含台面外侧吊沿板、墙面挡水板、台面开孔、石材磨边处理、墙面埋件等； 4、描述不尽处详见图纸设计要求； | m2 | 1.86
39 | 011505010001 | 银镜 | 1、6mm厚防雾银镜； 2、不锈钢边框包边； 3、描述不尽处详见图纸设计要求； | m2 | 1.25
本页小计
【表10.2.2-16】
分部分项工程清单与计价表
单位(专业)工程名称:装饰工程-13#楼 | [5 empty] | 标段: |  |  | 第11页 共31页
序号 | 项目编码 | 项目名称 | 项目特征 | 计量 单位 | 工程量 | 金 额 (元) |  |  |  |  | 备注
[6 empty] | 综合单价 | 合价 | 其中
[8 empty] | 人工费 | 机械费 | 暂估价
40 | 011505006001 | 毛巾杆(架） | 不锈钢毛巾架，样式满足业主要求，含安装，具体详见图纸设计要求； | 套 | 1
41 | 011505008001 | 卫生纸盒 | 不锈钢纸巾盒，样式满足业主要求，含安装，具体详见图纸设计要求； | 个 | 1
42 | 011505009001 | 置物架 | 淋浴间不锈钢置物架，样式满足业主要求，含安装，具体详见图纸设计要求； | 个 | 1
43 | 01B004 | 贴膜 | 卫生间窗户玻璃贴磨砂膜，含所需材料及铲除清理原有玻璃膜等 | m2 | 1.08
| 0101 | 一至六层 |  |  | 0
| 0104 | 砌筑工程 |  |  | 0
44 | 010402001002 | 砌块墙 | 轻质砖墙： 1、砖品种、规格：蒸压砂加气混凝土砌块； 2、墙体类型：240厚 3、强度等级：B06 A3.5； 4、砂浆强度等级、配合比：专用砂浆； 5、含柔性嵌缝等，砌体的施工质量控制等级B级。 | m3 | 37.58
本页小计
【表10.2.2-16】
分部分项工程清单与计价表
单位(专业)工程名称:装饰工程-13#楼 | [5 empty] | 标段: |  |  | 第12页 共31页
序号 | 项目编码 | 项目名称 | 项目特征 | 计量 单位 | 工程量 | 金 额 (元) |  |  |  |  | 备注
[6 empty] | 综合单价 | 合价 | 其中
[8 empty] | 人工费 | 机械费 | 暂估价
45 | 010402001003 | 砌块墙 | 轻质砖墙： 1、砖品种、规格：蒸压砂加气混凝土砌块； 2、墙体类型：100厚 3、强度等级：B06 A3.5； 4、砂浆强度等级、配合比：专用砂浆； 5、含柔性嵌缝等，砌体的施工质量控制等级B级。 | m3 | 13.25
46 | 010401003001 | 实心砖墙 | 1、砌块品种、规格、强度等级：MU15水泥实心砖 2、墙体类型：240厚 3、砂浆强度等级：M7.5水泥砂浆 | m3 | 6.57
| 0105 | 混凝土及钢筋混凝土工程 |  |  | 0
47 | 010503004002 | 圈梁(反坎) | 1、混凝土类别:商品混凝土 2、混凝土强度等级:C25 | m3 | 4.54
48 | 010503005002 | 过梁 | 1、混凝土类别:商品混凝土 2、混凝土强度等级:C25 | m3 | 5.80
49 | 010515001004 | 现浇构件钢筋 | 现浇构件螺纹钢HRB400,直径10mm以内 | t | 0.594
50 | 010515001005 | 现浇构件钢筋 | 现浇构件螺纹钢HRB400,直径18mm以内 | t | 0.048
51 | 010515001006 | 现浇构件钢筋 | 现浇构件螺纹钢HRB400作为箍筋，直径10mm以内 | t | 0.228
本页小计
【表10.2.2-16】
分部分项工程清单与计价表
单位(专业)工程名称:装饰工程-13#楼 | [5 empty] | 标段: |  |  | 第13页 共31页
序号 | 项目编码 | 项目名称 | 项目特征 | 计量 单位 | 工程量 | 金 额 (元) |  |  |  |  | 备注
[6 empty] | 综合单价 | 合价 | 其中
[8 empty] | 人工费 | 机械费 | 暂估价
52 | 010515001007 | 现浇构件钢筋 | 砌体内加固钢筋 HRB400φ6 | t | 0.310
53 | 01B005 | 植筋 | 植入钢筋直径10mm以内；植筋深度需满足图纸及规范要求 | 根 | 1662
| 0106 | 金属结构工程 |  |  | 0
54 | 010607005002 | 砌块墙钢丝网加固 | 墙面不同材质交界处、楼梯间及公共通道新增墙面区域采用热镀锌钢丝网(丝径1.0mm) | m2 | 366.43
| 0108 | 门窗工程 |  |  | 0
55 | 010802003005 | 钢质防火门 | 成品钢质甲级防火门（木纹色）： 1、名称：FHM1222甲； 2、洞口尺寸：1200*2200mm； 3、包括配套防烟条、门锁、闭门器、顺位器、五金安装、门框灌浆及油漆等全部工作内容，具体做法详图纸设计； | 樘 | 6
56 | 010802003006 | 钢质防火门 | 成品钢质乙级防火门（木纹色）： 1、名称：FHM1222乙； 2、洞口尺寸：1200*2200mm； 3、包括配套防烟条、门锁、闭门器、顺位器、五金安装、门框灌浆及油漆等全部工作内容，具体做法详图纸设计； | 樘 | 6
本页小计
【表10.2.2-16】
分部分项工程清单与计价表
单位(专业)工程名称:装饰工程-13#楼 | [5 empty] | 标段: |  |  | 第14页 共31页
序号 | 项目编码 | 项目名称 | 项目特征 | 计量 单位 | 工程量 | 金 额 (元) |  |  |  |  | 备注
[6 empty] | 综合单价 | 合价 | 其中
[8 empty] | 人工费 | 机械费 | 暂估价
57 | 010802003007 | 钢质防火门 | 成品钢质乙级防火门（木纹色）： 1、名称：FM1824乙； 2、洞口尺寸：1800*2400mm； 3、包括配套防烟条、门锁、闭门器、顺位器、五金安装、门框灌浆及油漆等全部工作内容，具体做法详图纸设计； | 樘 | 11
58 | 010802003008 | 钢质防火门 | 成品钢质乙级防火门（木纹色）： 1、名称：FM1824乙(子)； 2、洞口尺寸：1800*2400mm； 3、包括配套防烟条、门锁、闭门器、顺位器、五金安装、门框灌浆及油漆等全部工作内容，具体做法详图纸设计； | 樘 | 1
59 | 010801002002 | 木质门带套 | 1、定制成品实木门（含门套）； 2、名称：M1524； 3、门洞尺寸：1500*2400mm； 4、含实木门套、隔音软条等； 5、含合页、门吸、门锁、把手等所有五金； 6、描述不尽处详见图纸设计； | 樘 | 6
本页小计
【表10.2.2-16】
分部分项工程清单与计价表
单位(专业)工程名称:装饰工程-13#楼 | [5 empty] | 标段: |  |  | 第15页 共31页
序号 | 项目编码 | 项目名称 | 项目特征 | 计量 单位 | 工程量 | 金 额 (元) |  |  |  |  | 备注
[6 empty] | 综合单价 | 合价 | 其中
[8 empty] | 人工费 | 机械费 | 暂估价
60 | 010801002003 | 木质门带套 | 1、定制成品实木门（含门套）； 2、名称：M1223； 3、门洞尺寸：1200*2300mm； 4、含实木门套、隔音软条等； 5、含合页、门吸、门锁、把手等所有五金； 6、描述不尽处详见图纸设计； | 樘 | 2
61 | 010801002004 | 木质门带套 | 宿舍门 1、定制成品实木门（含门套）； 2、名称：M1124； 3、门洞尺寸：1100*2400mm； 4、含实木门套、隔音软条等； 5、含合页、门锁、把手等所有五金； 6、描述不尽处详见图纸设计； | 樘 | 113
62 | 010807001002 | 金属（塑钢、断桥）窗 | 112系列铝合金组合窗：推拉+固定： 1、框扇材质：铝合金密封框； 2、玻璃种类、厚度：5+9A+5； 3、含所有五金配件； 4、玻璃钢化要求满足图纸设计，其它具体要求及做法详见图纸； 5、二次深化费用自行综合考虑报价，铝合金型材壁厚外门不小于2.2mm，外窗不小于1.8mm，组合窗拼樘不小于2.2mm | m2 | 239.25
本页小计
【表10.2.2-16】
分部分项工程清单与计价表
单位(专业)工程名称:装饰工程-13#楼 | [5 empty] | 标段: |  |  | 第16页 共31页
序号 | 项目编码 | 项目名称 | 项目特征 | 计量 单位 | 工程量 | 金 额 (元) |  |  |  |  | 备注
[6 empty] | 综合单价 | 合价 | 其中
[8 empty] | 人工费 | 机械费 | 暂估价
63 | 010807001003 | 金属（塑钢、断桥）窗 | 60系列铝合金平开窗： 1、框扇材质：铝合金密封框； 2、玻璃种类、厚度：5+9A+5； 3、含所有五金配件； 4、玻璃钢化要求满足图纸设计，其它具体要求及做法详见图纸； 5、二次深化费用自行综合考虑报价，铝合金型材壁厚外门不小于2.2mm，外窗不小于1.8mm，组合窗拼樘不小于2.2mm | m2 | 71.93
64 | 010802001002 | 金属（塑钢）门 | 更换阳台铝合金移门： 1、框扇材质：铝合金密封框； 2、玻璃种类、厚度：5+9A+5； 3、含轨道、滑轮、门锁等所有五金配件； 4、玻璃钢化要求满足图纸设计，其它具体要求及做法详见图纸； 5、二次深化费用自行综合考虑报价，铝合金型材壁厚外门不小于2.2mm，外窗不小于1.8mm，组合窗拼樘不小于2.2mm | m2 | 43.20
本页小计
【表10.2.2-16】
分部分项工程清单与计价表
单位(专业)工程名称:装饰工程-13#楼 | [5 empty] | 标段: |  |  | 第17页 共31页
序号 | 项目编码 | 项目名称 | 项目特征 | 计量 单位 | 工程量 | 金 额 (元) |  |  |  |  | 备注
[6 empty] | 综合单价 | 合价 | 其中
[8 empty] | 人工费 | 机械费 | 暂估价
65 | 010802001003 | 金属（塑钢）门 | 更换卫生间平开门： 1、框扇材质：铝合金密封框； 2、玻璃种类、厚度：5+9A+5； 3、含合页、门锁等所有五金配件； 4、玻璃钢化要求满足图纸设计，其它具体要求及做法详见图纸； 5、二次深化费用自行综合考虑报价，铝合金型材壁厚外门不小于2.2mm，外窗不小于1.8mm，组合窗拼樘不小于2.2mm | m2 | 16.80
66 | 010802001004 | 修理门 | 宿舍阳台处变形严重或玻璃破损的原移门修复；内容包含但不限于变形移门轨道修复、变形门框修复、变形门扇修复、破碎玻璃更换等（滑轮组除外）；具体修复需经业主确认； | 樘 | 10
67 | 010802001005 | 修理门 | 宿舍卫生间处变形严重或玻璃破损的原平开门修复；内容包含但不限于合页修复或更换、变形门框修复、变形门扇修复、破碎玻璃更换等（门锁除外）；具体修复需经业主确认； | 樘 | 10
68 | 010802001006 | 修理窗 | 原有平开窗、推拉窗修复；内容包含但限于变形窗框修复、窗开启功能修复、破碎玻璃更换等；具体修复需经业主确认； | 樘 | 10
本页小计
【表10.2.2-16】
分部分项工程清单与计价表
单位(专业)工程名称:装饰工程-13#楼 | [5 empty] | 标段: |  |  | 第18页 共31页
序号 | 项目编码 | 项目名称 | 项目特征 | 计量 单位 | 工程量 | 金 额 (元) |  |  |  |  | 备注
[6 empty] | 综合单价 | 合价 | 其中
[8 empty] | 人工费 | 机械费 | 暂估价
69 | 01B006 | 更换门锁 | 原宿舍卫生间门门锁更换；包含拆卸及安装等所有工作；具体更换需经业主确认； | 把 | 20
70 | 01B007 | 更换滑轮组 | 原宿舍阳台移门滑轮组更换；包含拆卸及安装等所有工作；具体更换需经业主确认；清单工程量按一樘移门所需全部滑轮为一组计； | 组 | 20
71 | 010809004002 | 石材窗台板 | 1、20mm厚意大利灰色大理石； 2、专用水泥胶； 3、含石材倒角磨边等； 4、石材做六面防护处理； 5、描述不尽处详见图纸设计要求； | m2 | 7.86
| 0109 | 防水工程 |  |  | 0
72 | 010904002002 | 楼（地）面涂膜防水 | 2mm厚JS聚合物水泥防水涂料； | m2 | 672.62
73 | 010903002002 | 墙面涂膜防水 | 2mm厚JS聚合物水泥防水涂料； | m2 | 2553.53
| 0111 | 楼地面装饰工程 |  |  | 0
本页小计
【表10.2.2-16】
分部分项工程清单与计价表
单位(专业)工程名称:装饰工程-13#楼 | [5 empty] | 标段: |  |  | 第19页 共31页
序号 | 项目编码 | 项目名称 | 项目特征 | 计量 单位 | 工程量 | 金 额 (元) |  |  |  |  | 备注
[6 empty] | 综合单价 | 合价 | 其中
[8 empty] | 人工费 | 机械费 | 暂估价
74 | 011108001002 | 石材零星项目 | 名称：门槛石； 1、20厚灰色国产大理石； 2、30厚1:3干硬性水泥砂浆结合层； 3、含石材倒角磨边等； 4、石材做六面防护处理； 5、描述不尽处详见图纸设计要求； | m2 | 46.63
75 | 011102003003 | 块料楼地面 | 1、600*600防滑地砖（公区）； 2、35厚1:3干硬性水泥砂浆结合层； 3、素水泥浆一道(内掺建筑胶)； 4、最薄处20厚1:2.5水泥砂浆找平层 5、包含美缝、背胶等； 6、描述不尽处详见图纸设计要求； | m2 | 313.86
76 | 011102003004 | 块料楼地面 | 1、300*300防滑地砖（卫生间淋浴房及阳台）； 2、2厚特种胶粘结剂； 3、20厚1:3水泥砂浆找平兼找坡0.5%,四周坡向地漏； 4、5厚聚合物水泥防水砂浆 5、纯水泥浆一道 6、包含美缝、背胶等； 7、描述不尽处详见图纸设计要求； | m2 | 672.62
本页小计
【表10.2.2-16】
分部分项工程清单与计价表
单位(专业)工程名称:装饰工程-13#楼 | [5 empty] | 标段: |  |  | 第20页 共31页
序号 | 项目编码 | 项目名称 | 项目特征 | 计量 单位 | 工程量 | 金 额 (元) |  |  |  |  | 备注
[6 empty] | 综合单价 | 合价 | 其中
[8 empty] | 人工费 | 机械费 | 暂估价
77 | 011102003005 | 块料楼地面 | 走廊新增地砖： 1、防滑地砖，规格及样色需近同现有走廊地砖； 2、35厚1:3干硬性水泥砂浆结合层； 3、素水泥浆一道(内掺建筑胶)； 4、最薄处20厚1:2.5水泥砂浆找平层 5、包含美缝、背胶等； 6、描述不尽处详见图纸设计要求； | m2 | 61.49
78 | 011105006002 | 金属踢脚线 | 1、50高1.2厚黑钛金板踢脚线； 2、12厚防火板基层； 3、含金属板折边、打胶等； 4、描述不尽处详见图纸设计要求； | m | 191.04
79 | 01B008 | 金属条 | 宿舍和阳台玻璃移门、卫生间和阳台铝合金门口处瓷砖下均需设置高宽各为12mm的防水金属条，并用堵漏王进行包裹等全部工作； | m | 319.20
80 | 011102003006 | 块料楼地面（修补） | 原有地面破损严重的地砖修复 1、防滑地砖，规格及样色需近同该区域原地砖； 2、含所需破损地砖拆除、垃圾清理、水泥砂浆结合层等 3、具体更换修复需经业主确认； | m2 | 25.92
本页小计
【表10.2.2-16】
分部分项工程清单与计价表
单位(专业)工程名称:装饰工程-13#楼 | [5 empty] | 标段: |  |  | 第21页 共31页
序号 | 项目编码 | 项目名称 | 项目特征 | 计量 单位 | 工程量 | 金 额 (元) |  |  |  |  | 备注
[6 empty] | 综合单价 | 合价 | 其中
[8 empty] | 人工费 | 机械费 | 暂估价
81 | 011105003001 | 块料踢脚线（修补） | 原有地面破损严重的瓷砖踢脚修复 1、瓷砖踢脚，规格及样色需近同该区域踢脚； 2、含所需破损踢脚拆除、垃圾清理、黏贴结合层等 3、具体更换修复需经业主确认； | m2 | 8.10
| 0112 | 墙、柱面装饰与隔断、幕墙工程 |  |  | 0
82 | 011201001004 | 墙面一般抹灰 | 无水区域处新增墙面： 1、5厚 1:0.5:2.5水泥石灰膏砂浆抹平； 2、8厚 1:1:0.6水泥石灰膏砂浆打底扫毛或划出纹道； 3、3厚外加剂专用砂浆打底刮糙或专用界面剂一道甩毛； | m2 | 744.73
83 | 011201001005 | 墙面一般抹灰 | 有水区域处原墙面： 1、5厚双组分聚合物水泥防水砂浆； | m2 | 3128.73
84 | 011204003002 | 块料墙面 | 1、300*600*10墙面砖； 2、2厚特种胶粘结剂； 3、包含美缝、背胶等； 4、描述不尽处详见图纸设计要求； | m2 | 2527.71
85 | 011204003003 | 块料墙面 | 1、800*1200*20岩板； 2、2厚特种胶粘结剂； 3、包含美缝、背胶等； 4、描述不尽处详见图纸设计要求； | m2 | 26.11
本页小计
【表10.2.2-16】
分部分项工程清单与计价表
单位(专业)工程名称:装饰工程-13#楼 | [5 empty] | 标段: |  |  | 第22页 共31页
序号 | 项目编码 | 项目名称 | 项目特征 | 计量 单位 | 工程量 | 金 额 (元) |  |  |  |  | 备注
[6 empty] | 综合单价 | 合价 | 其中
[8 empty] | 人工费 | 机械费 | 暂估价
86 | 01B009 | 包管 | 无水房间管道包封： 1、9.5mm厚纸面石膏板面； 2、岩棉填充； 3、竖向龙骨(75*50*0.6MM)； 4、12mm厚水泥纤维压力板； | m2 | 40.56
87 | 01B010 | 包管 | 有水房间管道包封： 1、12mm厚水泥纤维压力板； 2、岩棉填充； 3、竖向龙骨(75*50*0.6MM)； 4、12mm厚水泥纤维压力板； | m2 | 221.62
| 0113 | 天棚工程 |  |  | 0
88 | 011302001003 | 吊顶天棚 | 1、300*300*0.6铝质集成吊顶； 2、专用龙骨骨架； 3、吊顶距离结构楼板、梁底≤1500时,用M8膨胀螺栓连φ8镀锌吊杆,间距满足设计及规范要求当吊杆长度大于1500mm小于等于2500mm时,应设置反支撑,该区域采用φ12镀锌吊杆,反支撑间距不宜大于3600mm,距墙不应大于1800mm，反支撑应相邻对向设置； 4、含成品铝扣板L型收边条； 5、描述不尽处详见图纸设计要求； | m2 | 291.84
本页小计
【表10.2.2-16】
分部分项工程清单与计价表
单位(专业)工程名称:装饰工程-13#楼 | [5 empty] | 标段: |  |  | 第23页 共31页
序号 | 项目编码 | 项目名称 | 项目特征 | 计量 单位 | 工程量 | 金 额 (元) |  |  |  |  | 备注
[6 empty] | 综合单价 | 合价 | 其中
[8 empty] | 人工费 | 机械费 | 暂估价
89 | 011302001004 | 吊顶天棚 | 1、600*600铝质集成吊顶； 2、专用龙骨骨架； 3、吊顶距离结构楼板、梁底≤1500时,用M8膨胀螺栓连φ8镀锌吊杆,间距满足设计及规范要求当吊杆长度大于1500mm小于等于2500mm时,应设置反支撑,该区域采用φ12镀锌吊杆,反支撑间距不宜大于3600mm,距墙不应大于1800mm，反支撑应相邻对向设置； 4、含成品铝扣板L型收边条； 5、描述不尽处详见图纸设计要求； | m2 | 252.84
90 | 011302001005 | 吊顶天棚 | 1、600*600*10洁净天花（石膏板基层铝覆面）； 2、窄吊凹槽T型龙骨(烤漆龙骨)14x32x0.3,纵横间距均为600； 3、吊顶距离结构楼板、梁底≤1500时,用M8膨胀螺栓连φ8镀锌吊杆,间距满足设计及规范要求当吊杆长度大于1500mm小于等于2500mm时,应设置反支撑,该区域采用φ12镀锌吊杆,反支撑间距不宜大于3600mm,距墙不应大于1800mm，反支撑应相邻对向设置； 4、含成品铝扣板L型收边条； 5、描述不尽处详见图纸设计要求； | m2 | 649.38
| 0114 | 油漆、涂料、裱糊工程 |  |  | 0
本页小计
【表10.2.2-16】
分部分项工程清单与计价表
单位(专业)工程名称:装饰工程-13#楼 | [5 empty] | 标段: |  |  | 第24页 共31页
序号 | 项目编码 | 项目名称 | 项目特征 | 计量 单位 | 工程量 | 金 额 (元) |  |  |  |  | 备注
[6 empty] | 综合单价 | 合价 | 其中
[8 empty] | 人工费 | 机械费 | 暂估价
91 | 011407001006 | 墙面喷刷涂料 | 走廊、楼梯间区域原墙面 1、无机涂料二遍； 2、原墙面清理打磨，局部空鼓脱落处、新增管线开槽处等区域腻子找平修复； 3、颜色及燃烧性能等级根据设计图纸； | m2 | 1682.65
92 | 011407001007 | 墙面喷刷涂料 | 强弱电间、工具杂物间及走廊楼梯间新增墙面： 1、无机涂料一底二面； 2、满刮腻子两道； 3、颜色及燃烧性能等级根据设计图纸； | m2 | 378.23
93 | 011407001008 | 墙面喷刷涂料 | 活动室区域墙面： 1、乳胶漆一底二面； 2、满刮腻子两道； 3、颜色及燃烧性能等级根据设计图纸； | m2 | 315.14
94 | 011407001009 | 墙面喷刷涂料 | 宿舍、阳台区域墙面： 1、乳胶漆二遍； 2、原墙面清理打磨，局部空鼓脱落处、新增管线开槽处、门洞移位后修补墙面等区域腻子找平修复； 3、颜色及燃烧性能等级根据设计图纸； | m2 | 5852.76
本页小计
【表10.2.2-16】
分部分项工程清单与计价表
单位(专业)工程名称:装饰工程-13#楼 | [5 empty] | 标段: |  |  | 第25页 共31页
序号 | 项目编码 | 项目名称 | 项目特征 | 计量 单位 | 工程量 | 金 额 (元) |  |  |  |  | 备注
[6 empty] | 综合单价 | 合价 | 其中
[8 empty] | 人工费 | 机械费 | 暂估价
95 | 011407002002 | 天棚喷刷涂料 | 宿舍、阳台、楼梯间、楼梯、强弱电间、工具杂物间等原有顶棚区域： 1、无机涂料二遍； 2、原顶棚清理打磨，局部空鼓脱落处、新增管线开槽处等区域腻子找平修复； 3、颜色及燃烧性能等级根据设计图纸； | m2 | 2501.82
| 0115 | 其他装饰工程 |  |  | 0
96 | 011505001002 | 洗手台 | 悬挑式洗手台[清单工程量按水平投影面积计算] 1、20mm厚浅色石英石台面； 2、L40*5镀锌角钢支架； 3、20厚免漆板下挂层板及隔板； 4、1.0深色拉丝不锈钢饰面条； 5、含台面外侧吊沿板、墙面挡水板、台面开孔、石材磨边处理、墙面埋件等； 6、描述不尽处详见图纸设计要求； | m2 | 75.24
97 | 011505010002 | 银镜 | 1、6mm厚防雾银镜； 2、不锈钢边框包边； 3、描述不尽处详见图纸设计要求； | m2 | 216.82
本页小计
【表10.2.2-16】
分部分项工程清单与计价表
单位(专业)工程名称:装饰工程-13#楼 | [5 empty] | 标段: |  |  | 第26页 共31页
序号 | 项目编码 | 项目名称 | 项目特征 | 计量 单位 | 工程量 | 金 额 (元) |  |  |  |  | 备注
[6 empty] | 综合单价 | 合价 | 其中
[8 empty] | 人工费 | 机械费 | 暂估价
98 | 011501009001 | 低柜 | 活动室低柜[清单工程量按正投影面积计算] 1、尺寸：L*580*850mm； 2、20厚浅色石英石台面； 3、15厚三聚氰胺板柜体； 4、20厚三聚氰胺板柜门及层板； 5、1.2厚100高灰色灰色不锈钢柜底踢脚线； 6、含铰链、拉手等五金件及包含石材开孔磨边等； 7、描述不尽处详见图纸设计要求； | m2 | 40.29
99 | 011501010001 | 吊柜 | 活动室吊柜[清单工程量按正投影面积计算] 1、尺寸：L*300*910mm； 2、15厚三聚氰胺板柜体； 3、20厚三聚氰胺板柜门及层板； 4、含铰链、拉手等五金件及包含吊挂固定所需配件； 5、描述不尽处详见图纸设计要求； | m2 | 29.70
本页小计
【表10.2.2-16】
分部分项工程清单与计价表
单位(专业)工程名称:装饰工程-13#楼 | [5 empty] | 标段: |  |  | 第27页 共31页
序号 | 项目编码 | 项目名称 | 项目特征 | 计量 单位 | 工程量 | 金 额 (元) |  |  |  |  | 备注
[6 empty] | 综合单价 | 合价 | 其中
[8 empty] | 人工费 | 机械费 | 暂估价
100 | 011501014001 | 吧台 | 活动室吧台桌[清单工程量按水平投影面积计算] 1、15厚免漆板面层； 2、18厚木工板基层； 3、L5*5*5@600的热镀锌角铁骨架（含油漆）； 4、含与墙柱面连接固定、不规则切割、封边等； 5、描述不尽处详见图纸设计要求； | m2 | 17.58
101 | 011505006002 | 毛巾杆(架） | 不锈钢毛巾架，样式满足业主要求，含安装，具体详见图纸设计要求； | 套 | 114
102 | 011505008002 | 卫生纸盒 | 不锈钢纸巾盒，样式满足业主要求，含安装，具体详见图纸设计要求； | 个 | 114
103 | 011505009002 | 置物架 | 淋浴间不锈钢置物架，样式满足业主要求，含安装，具体详见图纸设计要求； | 个 | 114
104 | 01B011 | 贴膜 | 卫生间窗户玻璃贴磨砂膜，含所需材料及铲除清理原有玻璃膜等 | m2 | 214.14
105 | 01B012 | 窗帘 | 阳台遮阳布窗帘[清单工程量按轨道长度计算，综合考虑窗帘褶皱系数] 1、高度：2150mm； 2、包含窗帘轨道及所需附配件、制作、安装等所有费用，具体效果、尺寸、样式、材质及做法满足业主要求； | m | 205.20
本页小计
【表10.2.2-16】
分部分项工程清单与计价表
单位(专业)工程名称:装饰工程-13#楼 | [5 empty] | 标段: |  |  | 第28页 共31页
序号 | 项目编码 | 项目名称 | 项目特征 | 计量 单位 | 工程量 | 金 额 (元) |  |  |  |  | 备注
[6 empty] | 综合单价 | 合价 | 其中
[8 empty] | 人工费 | 机械费 | 暂估价
| 0101 | 拆除及其他 |  |  | 0
| 0116 | 拆除工程 |  |  | 0
106 | 011601001001 | 砖砌体拆除 | 砖墙及相应墙体饰面层整体拆除（包含切割），含清理垃圾及外运弃置等一切费用，拆除方式满足设计及规范要求。 | m3 | 264.66
107 | 011605002001 | 立面块料拆除 | 墙砖及相应结合层拆除，含清理垃圾及外运弃置等一切费用，拆除方式满足设计及规范要求。 | m2 | 1651.26
108 | 011605001001 | 平面块料拆除 | 地砖（含门槛石）及基层拆除至结构板，含卫生间登坑抬高拆除；含清理垃圾及外运弃置等一切费用，拆除方式满足设计及规范要求。 | m2 | 1079.89
109 | 011608002001 | 铲除涂料面 | 墙面及顶棚区域涂料、腻子铲除，含清理垃圾及外运弃置等一切费用，拆除方式满足设计及规范要求。 | m2 | 315.14
110 | 011610001001 | 木门窗拆除 | 木门拆除，含清理垃圾及外运弃置等一切费用，拆除方式满足设计及规范要求。 | m2 | 5.67
本页小计
【表10.2.2-16】
分部分项工程清单与计价表
单位(专业)工程名称:装饰工程-13#楼 | [5 empty] | 标段: |  |  | 第29页 共31页
序号 | 项目编码 | 项目名称 | 项目特征 | 计量 单位 | 工程量 | 金 额 (元) |  |  |  |  | 备注
[6 empty] | 综合单价 | 合价 | 其中
[8 empty] | 人工费 | 机械费 | 暂估价
111 | 011610002001 | 金属门窗拆除 | 金属门窗拆除（宿舍门、钢质防火门、架空层铝合金窗等金属门窗），含清理垃圾及外运弃置等一切费用，回收材料残值等费用自行考虑，拆除方式满足设计及规范要求。 | m2 | 376.38
112 | 011610002002 | 金属防盗窗拆除 | 金属防盗窗拆除，含清理垃圾及外运弃置等一切费用，回收材料残值等费用自行考虑，拆除方式满足设计及规范要求。 | m2 | 42.84
113 | 01B013 | 其他拆除工程 | 1、其他拆除： 1)卫生间洗手台整体拆除； 2)阳台洗手台整体拆除； 3)阳台踢脚及局部房间原有踢脚铲除； 4)局部原有构造柱、圈梁、过梁等拆除（含钢筋）； 2、包含以上清单未单独列项的施工范围内其他所需拆除工程，拆除工程需满足设计要求； 3、含清理垃圾及外运弃置等一切费用，回收材料残值等费用自行考虑，投标人勘察现场，按项报价，结算不做调整； | 项 | 1
| 0115 | 其他工程 |  |  | 0
本页小计
【表10.2.2-16】
分部分项工程清单与计价表
单位(专业)工程名称:装饰工程-13#楼 | [5 empty] | 标段: |  |  | 第30页 共31页
序号 | 项目编码 | 项目名称 | 项目特征 | 计量 单位 | 工程量 | 金 额 (元) |  |  |  |  | 备注
[6 empty] | 综合单价 | 合价 | 其中
[8 empty] | 人工费 | 机械费 | 暂估价
114 | 01B014 | 家具拆解搬运 | 1、移动家具（上床下桌组合床铺、凳子、杂物等）由中标单位统一拆解、搬运、清场，拆解后统一搬运至校内指定位置存放（拆解后螺丝等配件需统一收纳，搬运需做好防护，避免破坏）； 2、排插、电吹风、吸顶电风扇等由中标单位拆除，统一收纳，交后勤服务中心； 3、以上包含施工范围内未列项所有需拆除拆解搬运的移动家具、家电及杂物等，需达到施工要求； 4、上述内容投标人现场踏勘后自行考虑按项报价,结算时不作调整 | 项 | 1
115 | 01B015 | 隔油池 | 2型钢筋混凝土隔油池，含垫层、基础、砼井身、井盖、钢筋、模板、脚手架、支护、满水试验、土方挖填运等全部内容，参图集07S906 | 座 | 1
116 | 01B016 | 室外出入口地面 | 1、18厚PC砖面层； 2、30厚1:3干硬性水泥砂浆； 3、150厚C20混凝土； 4、原路面面层、基层的破除和破除后路基平整； 5、含与其他原路面区域及原绿地区域收口处理； 5、含清理垃圾及外运弃置等一切费用； | m2 | 45.50
本页小计
【表10.2.2-16】
分部分项工程清单与计价表
单位(专业)工程名称:装饰工程-13#楼 | [5 empty] | 标段: |  |  | 第31页 共31页
序号 | 项目编码 | 项目名称 | 项目特征 | 计量 单位 | 工程量 | 金 额 (元) |  |  |  |  | 备注
[6 empty] | 综合单价 | 合价 | 其中
[8 empty] | 人工费 | 机械费 | 暂估价
117 | 01B017 | 遮阳雨篷 | 室外人行匝机区域遮阳雨篷，含镀锌方管立柱型材、镀锌方管顶面骨架型材、型材表面氟碳漆、遮阳雨篷布、地面固定及其他连接配件等；颜色及样式需满足业主要求； | m2 | 12.92
本页小计
合计

## 0_1_表10_2_2-16 施工技术措施项目清单与计价
【表10.2.2-16】
施工技术措施项目清单与计价表
单位(专业)工程名称:装饰工程-13#楼 | [5 empty] | 标段: |  |  | 第1页 共2页
序号 | 项目编码 | 项目名称 | 项目特征 | 计量 单位 | 工程量 | 金 额 (元) |  |  |  |  | 备注
[6 empty] | 综合单价 | 合价 | 其中
[8 empty] | 人工费 | 机械费 | 暂估价
| 011701 | S.1脚手架工程（编码：011701) |  |  | 0
1 | 011701006001 | 脚手架 | 装饰工程所用脚手架或登高设备，局部外窗等外立面改造所需登高设施设备等，按项包干，费用综合考虑在报价中，结算不做调整 | 项 | 1
| 011702 | S.2混凝土模板及支架（撑）（编码：011702） |  |  | 0
2 | 011702008001 | 圈梁 | 1、建筑物模板 ~直形圈梁模板 | m2 | 113.64
3 | 011702009001 | 过梁 | 1、建筑物模板 ~直形过梁模板 | m2 | 95.88
| 011703 | S.3垂直运输（编码：011703) |  |  | 0
4 | 011703001001 | 垂直运输 | 装修材料的上下楼搬运等投标人认为必要的一切垂直运输费用,投标人现场踏勘后自行考虑按项报价,结算时不作调整 | 项 | 1
| 011704 | S.4超高施工增加（编码：011704) |  |  | 0
5 | 011704001001 | 超高施工增加 | 超高人工、机械降效等投标人认为必要的一切超高降效费用,投标人现场踏勘后自行考虑按项报价,结算时不作调整 | 项 | 1
本页小计
【表10.2.2-16】
施工技术措施项目清单与计价表
单位(专业)工程名称:装饰工程-13#楼 | [5 empty] | 标段: |  |  | 第2页 共2页
序号 | 项目编码 | 项目名称 | 项目特征 | 计量 单位 | 工程量 | 金 额 (元) |  |  |  |  | 备注
[6 empty] | 综合单价 | 合价 | 其中
[8 empty] | 人工费 | 机械费 | 暂估价
| 011707 | S.7其他措施项目（编码：011707) |  |  | 0
6 | 01B018 | 其他项目费 | 1、新增开孔、打洞、打胶费用等； 2、交付前由中标人对地面、墙面、天棚、门窗等所有进行全方位清洗、保洁工作,达到业主进场要求，所需费用含在报价中； 3、对本次需要装修的房间进行空气检测（应满足环保要求,检测项目为甲醛、苯、氨、TVOC、氡五项指标）、水质检测等招标文件内要求的所需所有检测,投标单位勘察现场,自行报价（若检测不合格,一切后果由投标单位自行负责）； 4、包含但不限于以上内容，含投标单位认为必要的一切措施费，由投标单位自行报价，结算不做调整。 | 项 | 1
本页小计
合计

## 0_1_表10_2_2-20 施工组织（总价）措施项目清
【表10.2.2-20】
施工组织（总价）措施项目清单与计价表
工程名称:13#楼 |  |  | 标段: | 第1页 共1页
序号 | 项目编号 | 项目名称 | 计算基础 | 费率 (%) | 金额 (元) | 备注
1 | 011707001001 | 安全文明施工费
1.1 |  | 安全文明施工基本费
2 | Z01110900801 | 提前竣工增加费
3 | 011707004001 | 二次搬运费
4 | 011707005001 | 冬雨季施工增加费
5 |  | 其他施工组织措施费
合 计

## 0_1_表10_2_2-21 其他项目清单与计价汇总表
【表10.2.2-21】
其他项目清单与计价汇总表
工程名称:13#楼 |  | 标段: | 第1页 共1页
序号 | 项 目 名 称 | 金额(元) | 备注
1 | 暂列金额 | 400000.00 | 明细详见表10.2.2-22
1.1 | 标化工地增加费 | 0.00 | 明细详见表10.2.2-22
1.2 | 优质工程增加费 | 0.00 | 明细详见表10.2.2-22
1.3 | 其他暂列金额 | 400000.00 | 明细详见表10.2.2-22
2 | 暂估价 | 0.00
2.1 | 材料（设备）暂估价 | - | 明细详见表10.2.2-23
2.2 | 专业工程暂估价 | 0.00 | 明细详见表10.2.2-24
2.3 | 专项技术措施暂估价 | 0.00 | 明细详见表10.2.2-25
3 | 计日工 |  | 明细详见表10.2.2-26
4 | 总承包服务费 |  | 明细详见表10.2.2-27
合 计

## 0_1_表10_2_2-22 暂列金额明细表
【表10.2.2-22】
暂列金额明细表
工程名称:13#楼 |  | 标段: |  | 第1页 共1页
序号 | 项 目 名 称 | 计量单位 | 暂定金额(元) | 备注
1 | 标化工地增加费 | 项
2 | 优质工程增加费 | 项
3 | 其他暂列金额 | 项 | 400000.00 | 估算比例一般不高于5%
3.1 | 其他暂列金额 | 项 | 400000.00
合计 |  |  | 400000.00

## 0_1_表10_2_2-23 材料（工程设备）暂估单价表
【表10.2.2-23】
材料（工程设备）暂估单价表
单位(专业)工程名称:装饰工程-13#楼 |  |  |  | 标段: | 第1页 共1页
序号 | 材料（工程设备）名称、规格、型号 | 计量 单位 | 数量 | 单价 | 合价 | 备注
合计

## 0_1_表10_2_2-24 专业工程暂估价表
【表10.2.2-24】
专业工程暂估价表
单位(专业)工程名称:装饰工程-13#楼 |  | 标段: | 第1页 共1页
序号 | 工 程 名 称 | 工程内容 | 暂估金额(元) | 备注
合计

## 0_1_表10_2_2-25 专项技术措施暂估价表
【表10.2.2-25】
专项技术措施暂估价表
单位(专业)工程名称:装饰工程-13#楼 |  | 标段: | 第1页 共1页
序号 | 工 程 名 称 | 工程内容 | 暂估金额(元) | 备注
合计 |  |  | 0.00

## 0_1_表10_2_2-26 计日工表
【表10.2.2-26】
计 日 工 表
单位(专业)工程名称:装饰工程-13#楼 |  | 标段: |  | 第1页 共1页
编号 | 项 目 名 称 | 单位 | 数量 | 综合单价(元) | 合价(元)
一 | 人 工 | 元
1
2
3
4
5
人 工 小 计
二 | 材 料 | 元
1
2
3
4
5
材 料 小 计
三 | 施 工 机 械 | 元
1
2
3
4
5
施工机械小计
总 计

## 0_1_表10_2_2-27 总承包服务费计价表
【表10.2.2-27】
总承包服务费计价表
单位(专业)工程名称:装饰工程-13#楼 |  |  | 标段: |  | 第1页 共1页
序号 | 项目名称 | 项目价值(元) | 服务内容 | 计算基础 | 费率(%) | 金额(元)
1 | 发包人单独发包的专业工程
1.1 | 专业发包工程管理费
2 | 发包人提供材料(设备)
2.1 | 甲供材料设备保管费
| 合计 | - | - |  | -

## 0_2_【仅做参考】表10_2_2-13 【不含单列】单
【表10.2.2-13】
单位（专业）工程招标控制价费用表
工程名称:装饰工程-14#楼 |  |  | 标段: | 第1页 共1页
序号 | 费用名称 |  | 计算公式 | 金额 (元) | 备注
1 | 分部分项工程费 |  | ∑(分部分项工程量×综合单价） |  | 见表10.2.2-16
1.1 | 其中 | 人工费+机械费 | ∑分部分项（定额人工费+定额机械费）
2 | 措施项目费 |  | （2.1+2.2）
2.1 | 施工技术措施项目费 |  | ∑(技措项目工程量×综合单价） |  | 见表10.2.2-16
2.1.1 | 其中 | 人工费+机械费 | ∑技措项目（定额人工费+定额机械费）
2.2 | 施工组织措施项目费 |  | (1.1+2.1.1)×费率 |  | 见表10.2.2-20
2.2.1 | 其中 | 安全文明施工基本费 | (1.1+2.1.1)×费率 |  | 见表10.2.2-20
3 | 其他项目费 |  | （3.1+3.2+3.3+3.4）
3.1 | 暂列金额 |  | 3.1.1+3.1.2+3.1.3 |  | 见表10.2.2-21
3.1.1 | 其中 | 标化工地增加费 | 按招标文件规定额度列计 |  | 见表10.2.2-22
3.1.2 |  | 优质工程增加费 | 按招标文件规定额度列计 |  | 见表10.2.2-22
3.1.3 |  | 其他暂列金额 | 按招标文件规定额度列计 |  | 见表10.2.2-22
3.2 | 暂估价 |  | 3.2.1+3.2.2+3.2.3 |  | 见表10.2.2-21
3.2.1 | 其中 | 材料（工程设备）暂估价 | 按招标文件规定额度列计 (或计入综合单价) |  | 见表10.2.2-23
3.2.2 |  | 专业工程暂估价 | 按招标文件规定额度列计 |  | 见表10.2.2-24
3.2.3 |  | 专项技术措施暂估价 | 按招标文件规定额度列计 |  | 见表10.2.2-25
3.3 | 计日工 |  | ∑计日工(暂估数量×综合单价） |  | 见表10.2.2-21
3.4 | 施工总承包服务费 |  | 3.4.1+3.4.2 |  | 见表10.2.2-21
3.4.1 | 其中 | 专业发包工程管理费 | ∑专业发包工程（暂估金额×费率） |  | 见表10.2.2-27
3.4.2 |  | 甲供材料设备管理费 | 甲供材料暂估金额×费率+甲供设备暂估金额×费率 |  | 见表10.2.2-27
4 | 规费 |  | (1.1+2.1.1)×费率
5 | 税金 |  | (1+2+3+4)×税率
招标控制价合计 |  |  | 1+2+3+4+5

## 0_2_表10_2_2-16 分部分项工程清单与计价表
【表10.2.2-16】
分部分项工程清单与计价表
单位(专业)工程名称:装饰工程-14#楼 | [5 empty] | 标段: |  |  | 第1页 共31页
序号 | 项目编码 | 项目名称 | 项目特征 | 计量 单位 | 工程量 | 金 额 (元) |  |  |  |  | 备注
[6 empty] | 综合单价 | 合价 | 其中
[8 empty] | 人工费 | 机械费 | 暂估价
| 0101 | 架空层 |  |  | 0
| 0104 | 砌筑工程 |  |  | 0
1 | 010402001004 | 砌块墙 | 轻质砖墙： 1、砖品种、规格：蒸压砂加气混凝土砌块； 2、墙体类型：240厚 3、强度等级：B06 A3.5； 4、砂浆强度等级、配合比：专用砂浆； 5、含柔性嵌缝等，砌体的施工质量控制等级B级。 | m3 | 23.87
| 0105 | 混凝土及钢筋混凝土工程 |  |  | 0
2 | 010503004003 | 圈梁（反坎） | 1、混凝土类别:商品混凝土 2、混凝土强度等级:C25 | m3 | 0.65
3 | 010503005003 | 过梁 | 1、混凝土类别:商品混凝土 2、混凝土强度等级:C25 | m3 | 0.29
4 | 010515001008 | 现浇构件钢筋 | 现浇构件螺纹钢HRB400,直径10mm以内 | t | 0.025
5 | 010515001009 | 现浇构件钢筋 | 现浇构件螺纹钢HRB400,直径18mm以内 | t | 0.004
6 | 010515001010 | 现浇构件钢筋 | 现浇构件螺纹钢HRB400作为箍筋，直径10mm以内 | t | 0.011
7 | 010515001011 | 现浇构件钢筋 | 砌体内加固钢筋 HRB400φ6 | t | 0.051
本页小计
【表10.2.2-16】
分部分项工程清单与计价表
单位(专业)工程名称:装饰工程-14#楼 | [5 empty] | 标段: |  |  | 第2页 共31页
序号 | 项目编码 | 项目名称 | 项目特征 | 计量 单位 | 工程量 | 金 额 (元) |  |  |  |  | 备注
[6 empty] | 综合单价 | 合价 | 其中
[8 empty] | 人工费 | 机械费 | 暂估价
8 | 01B019 | 植筋 | 植入钢筋直径10mm以内；植筋深度需满足图纸及规范要求 | 根 | 216
| 0106 | 金属结构工程 |  |  | 0
9 | 010607005003 | 砌块墙钢丝网加固 | 墙面不同材质交界处、楼梯间及公共通道新增墙面区域采用热镀锌钢丝网(丝径1.0mm) | m2 | 15.39
| 0108 | 门窗工程 |  |  | 0
10 | 010802003009 | 钢质防火门 | 成品钢质甲级防火门： 1、名称：FHM1220甲； 2、洞口尺寸：1200*2000mm； 3、包括配套防烟条、门锁、闭门器、顺位器、五金安装、门框灌浆及油漆等全部工作内容，具体做法详图纸设计； | 樘 | 1
11 | 010802003010 | 钢质防火门 | 成品钢质甲级防火门： 1、名称：FM1820甲； 2、洞口尺寸：1800*2000mm； 3、包括配套防烟条、门锁、闭门器、顺位器、五金安装、门框灌浆及油漆等全部工作内容，具体做法详图纸设计； | 樘 | 2
本页小计
【表10.2.2-16】
分部分项工程清单与计价表
单位(专业)工程名称:装饰工程-14#楼 | [5 empty] | 标段: |  |  | 第3页 共31页
序号 | 项目编码 | 项目名称 | 项目特征 | 计量 单位 | 工程量 | 金 额 (元) |  |  |  |  | 备注
[6 empty] | 综合单价 | 合价 | 其中
[8 empty] | 人工费 | 机械费 | 暂估价
12 | 010802003011 | 钢质防火门 | 成品钢质甲级防火门： 1、名称：FM1520甲； 2、洞口尺寸：1500*2000mm； 3、包括配套防烟条、门锁、闭门器、顺位器、五金安装、门框灌浆及油漆等全部工作内容，具体做法详图纸设计； | 樘 | 1
13 | 010802003012 | 钢质防火门 | 成品钢质甲级防火门： 1、名称：FHM1020甲； 2、洞口尺寸：1000*2000mm； 3、包括配套防烟条、门锁、闭门器、顺位器、五金安装、门框灌浆及油漆等全部工作内容，具体做法详图纸设计； | 樘 | 2
14 | 010802003013 | 钢质防火门 | 成品钢质乙级防火门： 1、名称：FHM1220乙； 2、洞口尺寸：1200*2000mm； 3、包括配套防烟条、门锁、闭门器、顺位器、五金安装、门框灌浆及油漆等全部工作内容，具体做法详图纸设计； | 樘 | 1
本页小计
【表10.2.2-16】
分部分项工程清单与计价表
单位(专业)工程名称:装饰工程-14#楼 | [5 empty] | 标段: |  |  | 第4页 共31页
序号 | 项目编码 | 项目名称 | 项目特征 | 计量 单位 | 工程量 | 金 额 (元) |  |  |  |  | 备注
[6 empty] | 综合单价 | 合价 | 其中
[8 empty] | 人工费 | 机械费 | 暂估价
15 | 010802003014 | 钢质防火门 | 成品钢质乙级防火门： 1、名称：FM1820乙； 2、洞口尺寸：1800*2000mm； 3、包括配套防烟条、门锁、闭门器、顺位器、五金安装、门框灌浆及油漆等全部工作内容，具体做法详图纸设计； | 樘 | 1
16 | 010801002005 | 木质门带套 | 1、定制成品实木门（含门套）； 2、名称：M1020； 3、门洞尺寸：1000*2000mm； 4、含实木门套、隔音软条等； 5、含合页、门吸、门锁、把手等所有五金； 6、描述不尽处详见图纸设计； | 樘 | 3
17 | 010801002006 | 木质门带套 | 1、定制成品实木门（含门套）； 2、名称：M1820； 3、门洞尺寸：1800*2000mm； 4、含实木门套、隔音软条等； 5、含合页、门吸、门锁、把手等所有五金； 6、描述不尽处详见图纸设计； | 樘 | 1
本页小计
【表10.2.2-16】
分部分项工程清单与计价表
单位(专业)工程名称:装饰工程-14#楼 | [5 empty] | 标段: |  |  | 第5页 共31页
序号 | 项目编码 | 项目名称 | 项目特征 | 计量 单位 | 工程量 | 金 额 (元) |  |  |  |  | 备注
[6 empty] | 综合单价 | 合价 | 其中
[8 empty] | 人工费 | 机械费 | 暂估价
18 | 010802001007 | 金属（塑钢）门 | 60系列铝合金平开门： 1、框扇材质：铝合金密封框； 2、玻璃种类、厚度：5+9A+5； 3、含所有五金配件； 4、玻璃钢化要求满足图纸设计，其它具体要求及做法详见图纸； 5、二次深化费用自行综合考虑报价，铝合金型材壁厚外门不小于2.2mm，外窗不小于1.8mm，组合窗拼樘不小于2.2mm | m2 | 3.60
19 | 010802001008 | 金属（塑钢）门 | 60系列铝合金组合门（平开+固定）： 1、框扇材质：铝合金密封框； 2、玻璃种类、厚度：5+9A+5； 3、含所有五金配件； 4、玻璃钢化要求满足图纸设计，其它具体要求及做法详见图纸； 5、二次深化费用自行综合考虑报价，铝合金型材壁厚外门不小于2.2mm，外窗不小于1.8mm，组合窗拼樘不小于2.2mm | m2 | 6.20
本页小计
【表10.2.2-16】
分部分项工程清单与计价表
单位(专业)工程名称:装饰工程-14#楼 | [5 empty] | 标段: |  |  | 第6页 共31页
序号 | 项目编码 | 项目名称 | 项目特征 | 计量 单位 | 工程量 | 金 额 (元) |  |  |  |  | 备注
[6 empty] | 综合单价 | 合价 | 其中
[8 empty] | 人工费 | 机械费 | 暂估价
20 | 010807001004 | 金属（塑钢、断桥）窗 | 112系列铝合金推拉窗： 1、框扇材质：铝合金密封框； 2、玻璃种类、厚度：5+9A+5； 3、含所有五金配件； 4、玻璃钢化要求满足图纸设计，其它具体要求及做法详见图纸； 5、二次深化费用自行综合考虑报价，铝合金型材壁厚外门不小于2.2mm，外窗不小于1.8mm，组合窗拼樘不小于2.2mm | m2 | 1.89
21 | 010807001005 | 金属（塑钢、断桥）窗 | 60系列铝合金平开窗： 1、框扇材质：铝合金密封框； 2、玻璃种类、厚度：5+9A+5； 3、含所有五金配件； 4、玻璃钢化要求满足图纸设计，其它具体要求及做法详见图纸； 5、二次深化费用自行综合考虑报价，铝合金型材壁厚外门不小于2.2mm，外窗不小于1.8mm，组合窗拼樘不小于2.2mm | m2 | 9.80
22 | 010809004003 | 石材窗台板 | 1、20mm厚中国黑大理石； 2、专用水泥胶； 3、含石材倒角磨边等； 4、石材做六面防护处理； 5、描述不尽处详见图纸设计要求； | m2 | 1.51
| 0109 | 防水工程 |  |  | 0
本页小计
【表10.2.2-16】
分部分项工程清单与计价表
单位(专业)工程名称:装饰工程-14#楼 | [5 empty] | 标段: |  |  | 第7页 共31页
序号 | 项目编码 | 项目名称 | 项目特征 | 计量 单位 | 工程量 | 金 额 (元) |  |  |  |  | 备注
[6 empty] | 综合单价 | 合价 | 其中
[8 empty] | 人工费 | 机械费 | 暂估价
23 | 010904002003 | 楼（地）面涂膜防水 | 2mm厚JS聚合物水泥防水涂料； | m2 | 82.78
24 | 010903002003 | 墙面涂膜防水 | 2mm厚JS聚合物水泥防水涂料； | m2 | 95.12
| 0111 | 楼地面装饰工程 |  |  | 0
25 | 011108001003 | 石材零星项目 | 名称：门槛石； 1、20厚灰色国产大理石； 2、30厚1:3干硬性水泥砂浆结合层； 3、含石材倒角磨边等； 4、石材做六面防护处理； 5、描述不尽处详见图纸设计要求； | m2 | 1.34
26 | 011102003007 | 块料楼地面 | 1、600*600防滑地砖； 2、35厚1:3干硬性水泥砂浆结合层； 3、素水泥浆一道(内掺建筑胶)； 4、最薄处20厚1:2.5水泥砂浆找平层 5、包含美缝、背胶等； 6、描述不尽处详见图纸设计要求； | m2 | 150.87
27 | 011102003008 | 块料楼地面 | 1、600*600防滑地砖； 2、2厚特种胶粘结剂； 3、20厚1:3水泥砂浆找平兼找坡0.5%,四周坡向地漏； 4、5厚聚合物水泥防水砂浆 5、纯水泥浆一道 6、包含美缝、背胶等； 7、描述不尽处详见图纸设计要求； | m2 | 82.78
本页小计
【表10.2.2-16】
分部分项工程清单与计价表
单位(专业)工程名称:装饰工程-14#楼 | [5 empty] | 标段: |  |  | 第8页 共31页
序号 | 项目编码 | 项目名称 | 项目特征 | 计量 单位 | 工程量 | 金 额 (元) |  |  |  |  | 备注
[6 empty] | 综合单价 | 合价 | 其中
[8 empty] | 人工费 | 机械费 | 暂估价
28 | 011105006003 | 金属踢脚线 | 1、50高1.2厚黑钛金板踢脚线； 2、12厚防火板基层； 3、含金属板折边、打胶等； 4、描述不尽处详见图纸设计要求； | m | 51.94
29 | 01B020 | 回填 | 蹲坑地面轻骨料抬高，抬高高度200mm； | m3 | 0.67
| 0112 | 墙、柱面装饰与隔断、幕墙工程 |  |  | 0
30 | 011201001006 | 墙面一般抹灰 | 无水区域处新增墙面： 1、5厚 1:0.5:2.5水泥石灰膏砂浆抹平； 2、8厚 1:1:0.6水泥石灰膏砂浆打底扫毛或划出纹道； 3、3厚外加剂专用砂浆打底刮糙或专用界面剂一道甩毛； | m2 | 208.94
31 | 011201001007 | 墙面一般抹灰 | 有水区域处新增墙面： 1、5厚双组分聚合物水泥防水砂浆； 2、15厚1:3防水水泥砂浆(防水剂5%)； | m2 | 10.87
32 | 011201001008 | 墙面一般抹灰 | 有水区域处原墙面： 1、5厚双组分聚合物水泥防水砂浆； | m2 | 84.25
本页小计
【表10.2.2-16】
分部分项工程清单与计价表
单位(专业)工程名称:装饰工程-14#楼 | [5 empty] | 标段: |  |  | 第9页 共31页
序号 | 项目编码 | 项目名称 | 项目特征 | 计量 单位 | 工程量 | 金 额 (元) |  |  |  |  | 备注
[6 empty] | 综合单价 | 合价 | 其中
[8 empty] | 人工费 | 机械费 | 暂估价
33 | 011204003004 | 块料墙面 | 1、300*600*10墙面砖； 2、2厚特种胶粘结剂； 3、包含美缝、背胶等； 4、描述不尽处详见图纸设计要求； | m2 | 95.12
34 | 01B021 | 包管 | 无水房间管道包封： 1、9.5mm厚纸面石膏板面； 2、岩棉填充； 3、竖向龙骨(75*50*0.6MM)； 4、12mm厚水泥纤维压力板； | m2 | 3.56
35 | 01B022 | 包管 | 有水房间管道包封： 1、12mm厚水泥纤维压力板； 2、岩棉填充； 3、竖向龙骨(75*50*0.6MM)； 4、12mm厚水泥纤维压力板； | m2 | 5.35
| 0114 | 油漆、涂料、裱糊工程 |  |  | 0
36 | 011407001010 | 墙面喷刷涂料 | 开水间洗衣房区域墙面： 1、防霉涂料一底二面； 2、满刮腻子两道； 3、颜色及燃烧性能等级根据设计图纸； | m2 | 48.58
本页小计
【表10.2.2-16】
分部分项工程清单与计价表
单位(专业)工程名称:装饰工程-14#楼 | [5 empty] | 标段: |  |  | 第10页 共31页
序号 | 项目编码 | 项目名称 | 项目特征 | 计量 单位 | 工程量 | 金 额 (元) |  |  |  |  | 备注
[6 empty] | 综合单价 | 合价 | 其中
[8 empty] | 人工费 | 机械费 | 暂估价
37 | 011407001011 | 墙面喷刷涂料 | 强弱电间、信息机房及门厅楼梯间新增墙面： 1、无机涂料一底二面； 2、满刮腻子两道； 4、颜色及燃烧性能等级根据设计图纸； | m2 | 114.75
38 | 011407001012 | 墙面喷刷涂料 | 楼梯间、门厅区域原墙面： 1、无机涂料二遍； 2、原墙面清理打磨，局部空鼓脱落处腻子找平修复、新增管线墙面腻子找平修复； 3、颜色及燃烧性能等级根据设计图纸； | m2 | 159.02
39 | 011407001013 | 墙面喷刷涂料 | 自修室区域及自行车新增墙面： 1、乳胶漆一底二面； 2、满刮腻子两道； 3、颜色及燃烧性能等级根据设计图纸； | m2 | 247.72
40 | 011407001014 | 墙面喷刷涂料 | 自行车库原墙面： 1、乳胶漆二遍； 2、原墙面清理打磨，局部空鼓脱落处腻子找平修复、新增管线墙面腻子找平修复； 3、颜色及燃烧性能等级根据设计图纸； | m2 | 196.04
本页小计
【表10.2.2-16】
分部分项工程清单与计价表
单位(专业)工程名称:装饰工程-14#楼 | [5 empty] | 标段: |  |  | 第11页 共31页
序号 | 项目编码 | 项目名称 | 项目特征 | 计量 单位 | 工程量 | 金 额 (元) |  |  |  |  | 备注
[6 empty] | 综合单价 | 合价 | 其中
[8 empty] | 人工费 | 机械费 | 暂估价
41 | 011407002003 | 天棚喷刷涂料 | 楼梯间、楼梯、强弱电间、信息机房、自行车库、自修室等原有顶棚区域： 1、无机涂料二遍； 2、原顶棚清理打磨，局部空鼓脱落处、新增管线开槽处等区域腻子找平修复； 3、颜色及燃烧性能等级根据设计图纸； | m2 | 671.65
| 0115 | 其他装饰工程 |  |  | 0
42 | 011501014002 | 书桌台 | 自习室靠窗书桌台[清单工程量按水平投影面积计算] 1、15厚木饰面面层； 2、15厚防火板基层； 3、L5*5*5@600的热镀锌角铁骨架（含油漆）； 4、含与墙柱面连接固定、弯弧、封边等； 5、描述不尽处详见图纸设计要求； | m2 | 1.35
43 | 011210005002 | 成品隔断 | 卫生间成品隔断（含门） 1、18mm厚抗陪特板； 2、含成品配件及其他所需辅材，样式及做法详见图纸； | m2 | 6.70
本页小计
【表10.2.2-16】
分部分项工程清单与计价表
单位(专业)工程名称:装饰工程-14#楼 | [5 empty] | 标段: |  |  | 第12页 共31页
序号 | 项目编码 | 项目名称 | 项目特征 | 计量 单位 | 工程量 | 金 额 (元) |  |  |  |  | 备注
[6 empty] | 综合单价 | 合价 | 其中
[8 empty] | 人工费 | 机械费 | 暂估价
44 | 011505001003 | 洗手台 | 悬挑式洗手台[清单工程量按水平投影面积计算] 1、20mm厚浅色石英石台面； 2、L50镀锌角铁支架； 3、含台面外侧吊沿板、墙面挡水板、台面开孔、石材磨边处理、墙面埋件等； 4、描述不尽处详见图纸设计要求； | m2 | 3.37
45 | 011505010003 | 银镜 | 1、6mm厚防雾银镜； 2、不锈钢边框包边； 3、描述不尽处详见图纸设计要求； | m2 | 3.34
46 | 011505008003 | 卫生纸盒 | 不锈钢纸巾盒，样式满足业主要求，含安装，具体详见图纸设计要求； | 个 | 2
47 | 01B023 | 贴膜 | 卫生间窗户玻璃贴磨砂膜，含所需材料及铲除清理原有玻璃膜等 | m2 | 3.60
| 0101 | 一至六层 |  |  | 0
| 0104 | 砌筑工程 |  |  | 0
本页小计
【表10.2.2-16】
分部分项工程清单与计价表
单位(专业)工程名称:装饰工程-14#楼 | [5 empty] | 标段: |  |  | 第13页 共31页
序号 | 项目编码 | 项目名称 | 项目特征 | 计量 单位 | 工程量 | 金 额 (元) |  |  |  |  | 备注
[6 empty] | 综合单价 | 合价 | 其中
[8 empty] | 人工费 | 机械费 | 暂估价
48 | 010402001005 | 砌块墙 | 轻质砖墙： 1、砖品种、规格：蒸压砂加气混凝土砌块； 2、墙体类型：240厚 3、强度等级：B06 A3.5； 4、砂浆强度等级、配合比：专用砂浆； 5、含柔性嵌缝等，砌体的施工质量控制等级B级。 | m3 | 35.43
49 | 010402001006 | 砌块墙 | 轻质砖墙： 1、砖品种、规格：蒸压砂加气混凝土砌块； 2、墙体类型：100厚 3、强度等级：B06 A3.5； 4、砂浆强度等级、配合比：专用砂浆； 5、含柔性嵌缝等，砌体的施工质量控制等级B级。 | m3 | 13.77
50 | 010401003002 | 实心砖墙 | 1、砌块品种、规格、强度等级：MU15水泥实心砖 2、墙体类型：240厚 3、砂浆强度等级：M7.5水泥砂浆 | m3 | 6.57
| 0105 | 混凝土及钢筋混凝土工程 |  |  | 0
51 | 010503004004 | 圈梁（反坎） | 1、混凝土类别:商品混凝土 2、混凝土强度等级:C25 | m3 | 4.63
本页小计
【表10.2.2-16】
分部分项工程清单与计价表
单位(专业)工程名称:装饰工程-14#楼 | [5 empty] | 标段: |  |  | 第14页 共31页
序号 | 项目编码 | 项目名称 | 项目特征 | 计量 单位 | 工程量 | 金 额 (元) |  |  |  |  | 备注
[6 empty] | 综合单价 | 合价 | 其中
[8 empty] | 人工费 | 机械费 | 暂估价
52 | 010503005004 | 过梁 | 1、混凝土类别:商品混凝土 2、混凝土强度等级:C25 | m3 | 5.80
53 | 010515001012 | 现浇构件钢筋 | 现浇构件螺纹钢HRB400,直径10mm以内 | t | 0.595
54 | 010515001013 | 现浇构件钢筋 | 现浇构件螺纹钢HRB400,直径18mm以内 | t | 0.048
55 | 010515001014 | 现浇构件钢筋 | 现浇构件螺纹钢HRB400作为箍筋，直径10mm以内 | t | 0.228
56 | 010515001015 | 现浇构件钢筋 | 砌体内加固钢筋 HRB400φ6 | t | 0.307
57 | 01B024 | 植筋 | 植入钢筋直径10mm以内；植筋深度需满足图纸及规范要求 | 根 | 1672
| 0106 | 金属结构工程 |  |  | 0
58 | 010607005004 | 砌块墙钢丝网加固 | 墙面不同材质交界处、楼梯间及公共通道新增墙面区域采用热镀锌钢丝网(丝径1.0mm) | m2 | 342.20
| 0108 | 门窗工程 |  |  | 0
59 | 010802003015 | 钢质防火门 | 成品钢质甲级防火门（木纹色）： 1、名称：FHM1222甲； 2、洞口尺寸：1200*2200mm； 3、包括配套防烟条、门锁、闭门器、顺位器、五金安装、门框灌浆及油漆等全部工作内容，具体做法详图纸设计； | 樘 | 6
本页小计
【表10.2.2-16】
分部分项工程清单与计价表
单位(专业)工程名称:装饰工程-14#楼 | [5 empty] | 标段: |  |  | 第15页 共31页
序号 | 项目编码 | 项目名称 | 项目特征 | 计量 单位 | 工程量 | 金 额 (元) |  |  |  |  | 备注
[6 empty] | 综合单价 | 合价 | 其中
[8 empty] | 人工费 | 机械费 | 暂估价
60 | 010802003016 | 钢质防火门 | 成品钢质乙级防火门（木纹色）： 1、名称：FHM1222乙； 2、洞口尺寸：1200*2200mm； 3、包括配套防烟条、门锁、闭门器、顺位器、五金安装、门框灌浆及油漆等全部工作内容，具体做法详图纸设计； | 樘 | 6
61 | 010802003017 | 钢质防火门 | 成品钢质乙级防火门（木纹色）： 1、名称：FM1824乙； 2、洞口尺寸：1800*2400mm； 3、包括配套防烟条、门锁、闭门器、顺位器、五金安装、门框灌浆及油漆等全部工作内容，具体做法详图纸设计； | 樘 | 12
62 | 010801002007 | 木质门带套 | 1、定制成品实木门（含门套）； 2、名称：M1524； 3、门洞尺寸：1500*2400mm； 4、含实木门套、隔音软条等； 5、含合页、门吸、门锁、把手等所有五金； 6、描述不尽处详见图纸设计； | 樘 | 6
本页小计
【表10.2.2-16】
分部分项工程清单与计价表
单位(专业)工程名称:装饰工程-14#楼 | [5 empty] | 标段: |  |  | 第16页 共31页
序号 | 项目编码 | 项目名称 | 项目特征 | 计量 单位 | 工程量 | 金 额 (元) |  |  |  |  | 备注
[6 empty] | 综合单价 | 合价 | 其中
[8 empty] | 人工费 | 机械费 | 暂估价
63 | 010801002008 | 木质门带套 | 1、定制成品实木门（含门套）； 2、名称：M1223； 3、门洞尺寸：1200*2300mm； 4、含实木门套、隔音软条等； 5、含合页、门吸、门锁、把手等所有五金； 6、描述不尽处详见图纸设计； | 樘 | 2
64 | 010801002009 | 木质门带套 | 宿舍门 1、定制成品实木门（含门套）； 2、名称：M1124； 3、门洞尺寸：1100*2400mm； 4、含实木门套、隔音软条等； 5、含合页、门锁、把手等所有五金； 6、描述不尽处详见图纸设计； | 樘 | 114
65 | 010807001006 | 金属（塑钢、断桥）窗 | 112系列铝合金组合窗：推拉+固定： 1、框扇材质：铝合金密封框； 2、玻璃种类、厚度：5+9A+5； 3、含所有五金配件； 4、玻璃钢化要求满足图纸设计，其它具体要求及做法详见图纸； 5、二次深化费用自行综合考虑报价，铝合金型材壁厚外门不小于2.2mm，外窗不小于1.8mm，组合窗拼樘不小于2.2mm | m2 | 249.05
本页小计
【表10.2.2-16】
分部分项工程清单与计价表
单位(专业)工程名称:装饰工程-14#楼 | [5 empty] | 标段: |  |  | 第17页 共31页
序号 | 项目编码 | 项目名称 | 项目特征 | 计量 单位 | 工程量 | 金 额 (元) |  |  |  |  | 备注
[6 empty] | 综合单价 | 合价 | 其中
[8 empty] | 人工费 | 机械费 | 暂估价
66 | 010807001007 | 金属（塑钢、断桥）窗 | 60系列铝合金平开窗： 1、框扇材质：铝合金密封框； 2、玻璃种类、厚度：5+9A+5； 3、含所有五金配件； 4、玻璃钢化要求满足图纸设计，其它具体要求及做法详见图纸； 5、二次深化费用自行综合考虑报价，铝合金型材壁厚外门不小于2.2mm，外窗不小于1.8mm，组合窗拼樘不小于2.2mm | m2 | 60.42
67 | 010802001009 | 金属（塑钢）门 | 更换阳台铝合金移门： 1、框扇材质：铝合金密封框； 2、玻璃种类、厚度：5+9A+5； 3、含轨道、滑轮、门锁等所有五金配件； 4、玻璃钢化要求满足图纸设计，其它具体要求及做法详见图纸； 5、二次深化费用自行综合考虑报价，铝合金型材壁厚外门不小于2.2mm，外窗不小于1.8mm，组合窗拼樘不小于2.2mm | m2 | 43.20
本页小计
【表10.2.2-16】
分部分项工程清单与计价表
单位(专业)工程名称:装饰工程-14#楼 | [5 empty] | 标段: |  |  | 第18页 共31页
序号 | 项目编码 | 项目名称 | 项目特征 | 计量 单位 | 工程量 | 金 额 (元) |  |  |  |  | 备注
[6 empty] | 综合单价 | 合价 | 其中
[8 empty] | 人工费 | 机械费 | 暂估价
68 | 010802001010 | 金属（塑钢）门 | 更换卫生间平开门： 1、框扇材质：铝合金密封框； 2、玻璃种类、厚度：5+9A+5； 3、含合页、门锁等所有五金配件； 4、玻璃钢化要求满足图纸设计，其它具体要求及做法详见图纸； 5、二次深化费用自行综合考虑报价，铝合金型材壁厚外门不小于2.2mm，外窗不小于1.8mm，组合窗拼樘不小于2.2mm | m2 | 16.80
69 | 010802001011 | 修理门 | 宿舍阳台处变形严重或玻璃破损的原移门修复；内容包含但不限于变形移门轨道修复、变形门框修复、变形门扇修复、破碎玻璃更换等（滑轮组除外）；具体修复需经业主确认； | 樘 | 10
70 | 010802001012 | 修理门 | 宿舍卫生间处变形严重或玻璃破损的原平开门修复；内容包含但不限于合页修复或更换、变形门框修复、变形门扇修复、破碎玻璃更换等（门锁除外）；具体修复需经业主确认； | 樘 | 10
71 | 010802001013 | 修理窗 | 原有平开窗、推拉窗修复；内容包含但限于变形窗框修复、窗开启功能修复、破碎玻璃更换等；具体修复需经业主确认； | 樘 | 10
本页小计
【表10.2.2-16】
分部分项工程清单与计价表
单位(专业)工程名称:装饰工程-14#楼 | [5 empty] | 标段: |  |  | 第19页 共31页
序号 | 项目编码 | 项目名称 | 项目特征 | 计量 单位 | 工程量 | 金 额 (元) |  |  |  |  | 备注
[6 empty] | 综合单价 | 合价 | 其中
[8 empty] | 人工费 | 机械费 | 暂估价
72 | 01B025 | 更换门锁 | 原宿舍卫生间门门锁更换；包含拆卸及安装等所有工作；具体更换需经业主确认； | 把 | 20
73 | 01B026 | 更换滑轮组 | 原宿舍阳台移门滑轮组更换；包含拆卸及安装等所有工作；具体更换需经业主确认；清单工程量按一樘移门所需全部滑轮为一组计； | 组 | 20
74 | 010809004004 | 石材窗台板 | 1、20mm厚意大利灰色大理石； 2、专用水泥胶； 3、含石材倒角磨边等； 4、石材做六面防护处理； 5、描述不尽处详见图纸设计要求； | m2 | 7.86
| 0109 | 防水工程 |  |  | 0
75 | 010904002004 | 楼（地）面涂膜防水 | 2mm厚JS聚合物水泥防水涂料； | m2 | 672.63
76 | 010903002004 | 墙面涂膜防水 | 2mm厚JS聚合物水泥防水涂料； | m2 | 2553.53
| 0111 | 楼地面装饰工程 |  |  | 0
本页小计
【表10.2.2-16】
分部分项工程清单与计价表
单位(专业)工程名称:装饰工程-14#楼 | [5 empty] | 标段: |  |  | 第20页 共31页
序号 | 项目编码 | 项目名称 | 项目特征 | 计量 单位 | 工程量 | 金 额 (元) |  |  |  |  | 备注
[6 empty] | 综合单价 | 合价 | 其中
[8 empty] | 人工费 | 机械费 | 暂估价
77 | 011108001004 | 石材零星项目 | 名称：门槛石； 1、20厚灰色国产大理石； 2、30厚1:3干硬性水泥砂浆结合层； 3、含石材倒角磨边等； 4、石材做六面防护处理； 5、描述不尽处详见图纸设计要求； | m2 | 46.21
78 | 011102003009 | 块料楼地面 | 1、600*600防滑地砖（公区）； 2、35厚1:3干硬性水泥砂浆结合层； 3、素水泥浆一道(内掺建筑胶)； 4、最薄处20厚1:2.5水泥砂浆找平层 5、包含美缝、背胶等； 6、描述不尽处详见图纸设计要求； | m2 | 313.86
79 | 011102003010 | 块料楼地面 | 1、300*300防滑地砖（卫生间淋浴房及阳台）； 2、2厚特种胶粘结剂； 3、20厚1:3水泥砂浆找平兼找坡0.5%,四周坡向地漏； 4、5厚聚合物水泥防水砂浆 5、纯水泥浆一道 6、包含美缝、背胶等； 7、描述不尽处详见图纸设计要求； | m2 | 672.63
本页小计
【表10.2.2-16】
分部分项工程清单与计价表
单位(专业)工程名称:装饰工程-14#楼 | [5 empty] | 标段: |  |  | 第21页 共31页
序号 | 项目编码 | 项目名称 | 项目特征 | 计量 单位 | 工程量 | 金 额 (元) |  |  |  |  | 备注
[6 empty] | 综合单价 | 合价 | 其中
[8 empty] | 人工费 | 机械费 | 暂估价
80 | 011102003011 | 块料楼地面 | 走廊新增地砖： 1、防滑地砖，规格及样色需近同现有走廊地砖； 2、35厚1:3干硬性水泥砂浆结合层； 3、素水泥浆一道(内掺建筑胶)； 4、最薄处20厚1:2.5水泥砂浆找平层 5、包含美缝、背胶等； 6、描述不尽处详见图纸设计要求； | m2 | 61.49
81 | 011105006004 | 金属踢脚线 | 1、50高1.2厚黑钛金板踢脚线； 2、12厚防火板基层； 3、含金属板折边、打胶等； 4、描述不尽处详见图纸设计要求； | m | 184.02
82 | 01B027 | 金属条 | 宿舍和阳台玻璃移门、卫生间和阳台铝合金门口处瓷砖下均需设置高宽各为12mm的防水金属条，并用堵漏王进行包裹等全部工作； | m | 319.20
83 | 011102003012 | 块料楼地面（修补） | 原有地面破损严重的地砖修复 1、防滑地砖，规格及样色需近同该区域原地砖； 2、含所需破损地砖拆除、垃圾清理、水泥砂浆结合层等 3、具体更换修复需经业主确认； | m2 | 25.92
本页小计
【表10.2.2-16】
分部分项工程清单与计价表
单位(专业)工程名称:装饰工程-14#楼 | [5 empty] | 标段: |  |  | 第22页 共31页
序号 | 项目编码 | 项目名称 | 项目特征 | 计量 单位 | 工程量 | 金 额 (元) |  |  |  |  | 备注
[6 empty] | 综合单价 | 合价 | 其中
[8 empty] | 人工费 | 机械费 | 暂估价
84 | 011105003002 | 块料踢脚线（修补） | 原有地面破损严重的瓷砖踢脚修复 1、瓷砖踢脚，规格及样色需近同该区域踢脚； 2、含所需破损踢脚拆除、垃圾清理、黏贴结合层等 3、具体更换修复需经业主确认； | m2 | 8.10
| 0112 | 墙、柱面装饰与隔断、幕墙工程 |  |  | 0
85 | 011201001009 | 墙面一般抹灰 | 无水区域处新增墙面： 1、5厚 1:0.5:2.5水泥石灰膏砂浆抹平； 2、8厚 1:1:0.6水泥石灰膏砂浆打底扫毛或划出纹道； 3、3厚外加剂专用砂浆打底刮糙或专用界面剂一道甩毛； | m2 | 727.86
86 | 011201001010 | 墙面一般抹灰 | 有水区域处原墙面： 1、5厚双组分聚合物水泥防水砂浆； | m2 | 3121.67
87 | 011204003005 | 块料墙面 | 1、300*600*10墙面砖； 2、2厚特种胶粘结剂； 3、包含美缝、背胶等； 4、描述不尽处详见图纸设计要求； | m2 | 2527.71
88 | 011204003006 | 块料墙面 | 1、800*1200*20岩板； 2、2厚特种胶粘结剂； 3、包含美缝、背胶等； 4、描述不尽处详见图纸设计要求； | m2 | 26.11
本页小计
【表10.2.2-16】
分部分项工程清单与计价表
单位(专业)工程名称:装饰工程-14#楼 | [5 empty] | 标段: |  |  | 第23页 共31页
序号 | 项目编码 | 项目名称 | 项目特征 | 计量 单位 | 工程量 | 金 额 (元) |  |  |  |  | 备注
[6 empty] | 综合单价 | 合价 | 其中
[8 empty] | 人工费 | 机械费 | 暂估价
89 | 011210003001 | 玻璃隔断 | 防火玻璃隔断 1、98型钢铝复合型材隐框玻璃隔断，10厚防火玻璃， 耐火极限不小于1.0小时； 2、含隔断天梁、地轨、立柱等型材及相应配件； 3、含玻璃隔断门及所需合页、管子拉手等五金； 4、描述不尽处详见图纸设计要求； | m2 | 22.93
90 | 011207001001 | 墙面装饰板 | 玻璃隔断顶部 1、水泥纤维板，板缝贴胶带，点锈； 2、40*40*5镀锌方管，竖向间距1.2m/根,横向通长 布置； 3、内填75mm厚防火岩棉； 4、描述不尽处详见图纸设计要求； | m2 | 9.26
91 | 01B028 | 包管 | 无水房间管道包封： 1、9.5mm厚纸面石膏板面； 2、岩棉填充； 3、竖向龙骨(75*50*0.6MM)； 4、12mm厚水泥纤维压力板； | m2 | 40.56
92 | 01B029 | 包管 | 有水房间管道包封： 1、12mm厚水泥纤维压力板； 2、岩棉填充； 3、竖向龙骨(75*50*0.6MM)； 4、12mm厚水泥纤维压力板； | m2 | 221.62
本页小计
【表10.2.2-16】
分部分项工程清单与计价表
单位(专业)工程名称:装饰工程-14#楼 | [5 empty] | 标段: |  |  | 第24页 共31页
序号 | 项目编码 | 项目名称 | 项目特征 | 计量 单位 | 工程量 | 金 额 (元) |  |  |  |  | 备注
[6 empty] | 综合单价 | 合价 | 其中
[8 empty] | 人工费 | 机械费 | 暂估价
| 0113 | 天棚工程 |  |  | 0
93 | 011302001006 | 吊顶天棚 | 1、300*300*0.6铝质集成吊顶； 2、专用龙骨骨架； 3、吊顶距离结构楼板、梁底≤1500时,用M8膨胀螺栓连φ8镀锌吊杆,间距满足设计及规范要求当吊杆长度大于1500mm小于等于2500mm时,应设置反支撑,该区域采用φ12镀锌吊杆,反支撑间距不宜大于3600mm,距墙不应大于1800mm，反支撑应相邻对向设置； 4、含成品铝扣板L型收边条； 5、描述不尽处详见图纸设计要求； | m2 | 291.84
94 | 011302001007 | 吊顶天棚 | 1、600*600铝质集成吊顶； 2、专用龙骨骨架； 3、吊顶距离结构楼板、梁底≤1500时,用M8膨胀螺栓连φ8镀锌吊杆,间距满足设计及规范要求当吊杆长度大于1500mm小于等于2500mm时,应设置反支撑,该区域采用φ12镀锌吊杆,反支撑间距不宜大于3600mm,距墙不应大于1800mm，反支撑应相邻对向设置； 4、含成品铝扣板L型收边条； 5、描述不尽处详见图纸设计要求； | m2 | 252.84
本页小计
【表10.2.2-16】
分部分项工程清单与计价表
单位(专业)工程名称:装饰工程-14#楼 | [5 empty] | 标段: |  |  | 第25页 共31页
序号 | 项目编码 | 项目名称 | 项目特征 | 计量 单位 | 工程量 | 金 额 (元) |  |  |  |  | 备注
[6 empty] | 综合单价 | 合价 | 其中
[8 empty] | 人工费 | 机械费 | 暂估价
95 | 011302001008 | 吊顶天棚 | 1、600*600*10洁净天花（石膏板基层铝覆面）； 2、窄吊凹槽T型龙骨(烤漆龙骨)14x32x0.3,纵横间距均为600； 3、吊顶距离结构楼板、梁底≤1500时,用M8膨胀螺栓连φ8镀锌吊杆,间距满足设计及规范要求当吊杆长度大于1500mm小于等于2500mm时,应设置反支撑,该区域采用φ12镀锌吊杆,反支撑间距不宜大于3600mm,距墙不应大于1800mm，反支撑应相邻对向设置； 4、含成品铝扣板L型收边条； 5、描述不尽处详见图纸设计要求； | m2 | 663.58
| 0114 | 油漆、涂料、裱糊工程 |  |  | 0
96 | 011407001015 | 墙面喷刷涂料 | 走廊、楼梯间区域原墙面 1、无机涂料二遍； 2、原墙面清理打磨，局部空鼓脱落处、新增管线开槽处等区域腻子找平修复； 3、颜色及燃烧性能等级根据设计图纸； | m2 | 1682.63
97 | 011407001016 | 墙面喷刷涂料 | 强弱电间、工具杂物间及走廊楼梯间新增墙面： 1、无机涂料一底二面； 2、满刮腻子两道； 3、颜色及燃烧性能等级根据设计图纸； | m2 | 359.40
本页小计
【表10.2.2-16】
分部分项工程清单与计价表
单位(专业)工程名称:装饰工程-14#楼 | [5 empty] | 标段: |  |  | 第26页 共31页
序号 | 项目编码 | 项目名称 | 项目特征 | 计量 单位 | 工程量 | 金 额 (元) |  |  |  |  | 备注
[6 empty] | 综合单价 | 合价 | 其中
[8 empty] | 人工费 | 机械费 | 暂估价
98 | 011407001017 | 墙面喷刷涂料 | 活动室区域墙面： 1、乳胶漆一底二面； 2、满刮腻子两道； 3、颜色及燃烧性能等级根据设计图纸； | m2 | 309.89
99 | 011407001018 | 墙面喷刷涂料 | 宿舍、阳台区域墙面： 1、乳胶漆二遍； 2、原墙面清理打磨，局部空鼓脱落处、新增管线开槽处、门洞移位后修补墙面等区域腻子找平修复； 3、颜色及燃烧性能等级根据设计图纸； | m2 | 5852.76
100 | 011407002004 | 天棚喷刷涂料 | 宿舍、阳台、楼梯间、楼梯、强弱电间、工具杂物间等原有顶棚区域： 1、无机涂料两遍； 2、原顶棚清理打磨，局部空鼓脱落处、新增管线开槽处等区域腻子找平修复； 3、颜色及燃烧性能等级根据设计图纸； | m2 | 2481.49
| 0115 | 其他装饰工程 |  |  | 0
本页小计
【表10.2.2-16】
分部分项工程清单与计价表
单位(专业)工程名称:装饰工程-14#楼 | [5 empty] | 标段: |  |  | 第27页 共31页
序号 | 项目编码 | 项目名称 | 项目特征 | 计量 单位 | 工程量 | 金 额 (元) |  |  |  |  | 备注
[6 empty] | 综合单价 | 合价 | 其中
[8 empty] | 人工费 | 机械费 | 暂估价
101 | 011505001004 | 洗手台 | 悬挑式洗手台[清单工程量按水平投影面积计算] 1、20mm厚浅色石英石台面； 2、L40*5镀锌角钢支架； 3、20厚免漆板下挂层板及隔板； 4、1.0深色拉丝不锈钢饰面条； 5、含台面外侧吊沿板、墙面挡水板、台面开孔、石材磨边处理、墙面埋件等； 6、描述不尽处详见图纸设计要求； | m2 | 75.24
102 | 011505010004 | 银镜 | 1、6mm厚防雾银镜； 2、不锈钢边框包边； 3、描述不尽处详见图纸设计要求； | m2 | 216.82
103 | 011501009002 | 低柜 | 活动室低柜[清单工程量按正投影面积计算] 1、尺寸：L*580*850mm； 2、20厚浅色石英石台面； 3、15厚三聚氰胺板柜体； 4、20厚三聚氰胺板柜门及层板； 5、1.2厚100高灰色灰色不锈钢柜底踢脚线； 6、含铰链、拉手等五金件及包含石材开孔磨边等； 7、描述不尽处详见图纸设计要求； | m2 | 40.29
本页小计
【表10.2.2-16】
分部分项工程清单与计价表
单位(专业)工程名称:装饰工程-14#楼 | [5 empty] | 标段: |  |  | 第28页 共31页
序号 | 项目编码 | 项目名称 | 项目特征 | 计量 单位 | 工程量 | 金 额 (元) |  |  |  |  | 备注
[6 empty] | 综合单价 | 合价 | 其中
[8 empty] | 人工费 | 机械费 | 暂估价
104 | 011501010002 | 吊柜 | 活动室吊柜[清单工程量按正投影面积计算] 1、尺寸：L*300*910mm； 2、15厚三聚氰胺板柜体； 3、20厚三聚氰胺板柜门及层板； 4、含铰链、拉手等五金件及包含吊挂固定所需配件； 5、描述不尽处详见图纸设计要求； | m2 | 29.70
105 | 011501014003 | 吧台 | 活动室吧台桌[清单工程量按水平投影面积计算] 1、15厚免漆板面层； 2、18厚木工板基层； 3、L5*5*5@600的热镀锌角铁骨架（含油漆）； 4、含与墙柱面连接固定、不规则切割、封边等； 5、描述不尽处详见图纸设计要求； | m2 | 17.58
106 | 011505006003 | 毛巾杆(架） | 不锈钢毛巾架，样式满足业主要求，含安装，具体详见图纸设计要求； | 套 | 114
107 | 011505008004 | 卫生纸盒 | 不锈钢纸巾盒，样式满足业主要求，含安装，具体详见图纸设计要求； | 个 | 114
108 | 011505009003 | 置物架 | 淋浴间不锈钢置物架，样式满足业主要求，含安装，具体详见图纸设计要求； | 个 | 114
本页小计
【表10.2.2-16】
分部分项工程清单与计价表
单位(专业)工程名称:装饰工程-14#楼 | [5 empty] | 标段: |  |  | 第29页 共31页
序号 | 项目编码 | 项目名称 | 项目特征 | 计量 单位 | 工程量 | 金 额 (元) |  |  |  |  | 备注
[6 empty] | 综合单价 | 合价 | 其中
[8 empty] | 人工费 | 机械费 | 暂估价
109 | 01B030 | 贴膜 | 卫生间窗户玻璃贴磨砂膜，含所需材料及铲除清理原有玻璃膜等 | m2 | 214.14
110 | 01B031 | 窗帘 | 阳台遮阳布窗帘[清单工程量按轨道长度计算，综合考虑窗帘褶皱系数] 1、高度：2150mm； 2、包含窗帘轨道及所需附配件、制作、安装等所有费用，具体效果、尺寸、样式、材质及做法满足业主要求； | m | 205.20
| 0101 | 拆除及其他 |  |  | 0
| 0116 | 拆除工程 |  |  | 0
111 | 011601001002 | 砖砌体拆除 | 砖墙及相应墙体饰面层整体拆除（包含切割），含清理垃圾及外运弃置等一切费用，拆除方式满足设计及规范要求。 | m3 | 237.68
112 | 011605002002 | 立面块料拆除 | 墙砖及相应结合层拆除，含清理垃圾及外运弃置等一切费用，拆除方式满足设计及规范要求。 | m2 | 1651.26
113 | 011605001002 | 平面块料拆除 | 地砖（含门槛石）及基层拆除至结构板，含卫生间登坑抬高拆除；含清理垃圾及外运弃置等一切费用，拆除方式满足设计及规范要求。 | m2 | 1079.90
114 | 011608002002 | 铲除涂料面 | 墙面及顶棚区域涂料、腻子铲除，含清理垃圾及外运弃置等一切费用，拆除方式满足设计及规范要求。 | m2 | 309.89
本页小计
【表10.2.2-16】
分部分项工程清单与计价表
单位(专业)工程名称:装饰工程-14#楼 | [5 empty] | 标段: |  |  | 第30页 共31页
序号 | 项目编码 | 项目名称 | 项目特征 | 计量 单位 | 工程量 | 金 额 (元) |  |  |  |  | 备注
[6 empty] | 综合单价 | 合价 | 其中
[8 empty] | 人工费 | 机械费 | 暂估价
115 | 011610001002 | 木门窗拆除 | 木门拆除，含清理垃圾及外运弃置等一切费用，拆除方式满足设计及规范要求。 | m2 | 1.89
116 | 011610002003 | 金属门窗拆除 | 金属门窗拆除（宿舍门、钢质防火门、架空层铝合金窗等金属门窗），含清理垃圾及外运弃置等一切费用，回收材料残值等费用自行考虑，拆除方式满足设计及规范要求。 | m2 | 379.45
117 | 011610002004 | 金属防盗窗拆除 | 金属防盗窗拆除，含清理垃圾及外运弃置等一切费用，回收材料残值等费用自行考虑，拆除方式满足设计及规范要求。 | m2 | 42.84
118 | 01B032 | 其他拆除工程 | 1、其他拆除： 1)卫生间洗手台整体拆除； 2)阳台洗手台整体拆除； 3)阳台踢脚及局部房间原有踢脚铲除； 4)局部原有构造柱、圈梁、过梁等拆除（含钢筋）； 2、包含以上清单未单独列项的施工范围内其他所需拆除工程，拆除工程需满足设计要求； 3、含清理垃圾及外运弃置等一切费用，回收材料残值等费用自行考虑，投标人勘察现场，按项报价，结算不做调整； | 项 | 1
本页小计
【表10.2.2-16】
分部分项工程清单与计价表
单位(专业)工程名称:装饰工程-14#楼 | [5 empty] | 标段: |  |  | 第31页 共31页
序号 | 项目编码 | 项目名称 | 项目特征 | 计量 单位 | 工程量 | 金 额 (元) |  |  |  |  | 备注
[6 empty] | 综合单价 | 合价 | 其中
[8 empty] | 人工费 | 机械费 | 暂估价
| 0115 | 其他工程 |  |  | 0
119 | 01B033 | 家具拆解搬运 | 1、移动家具（上床下桌组合床铺、凳子、杂物等）由中标单位统一拆解、搬运、清场，拆解后统一搬运至校内指定位置存放（拆解后螺丝等配件需统一收纳，搬运需做好防护，避免破坏）； 2、排插、电吹风、吸顶电风扇等由中标单位拆除，统一收纳，交后勤服务中心； 3、以上包含施工范围内未列项所有需拆除拆解搬运的移动家具、家电及杂物等，需达到施工要求； 4、上述内容投标人现场踏勘后自行考虑按项报价,结算时不作调整 | 项 | 1
120 | 01B034 | 隔油池 | 2型钢筋混凝土隔油池，含垫层、基础、砼井身、井盖、钢筋、模板、脚手架、支护、满水试验、土方挖填运等全部内容，参图集07S906 | 座 | 1
本页小计
合计

## 0_2_表10_2_2-16 施工技术措施项目清单与计价
【表10.2.2-16】
施工技术措施项目清单与计价表
单位(专业)工程名称:装饰工程-14#楼 | [5 empty] | 标段: |  |  | 第1页 共2页
序号 | 项目编码 | 项目名称 | 项目特征 | 计量 单位 | 工程量 | 金 额 (元) |  |  |  |  | 备注
[6 empty] | 综合单价 | 合价 | 其中
[8 empty] | 人工费 | 机械费 | 暂估价
| 011701 | S.1脚手架工程（编码：011701)
1 | 011701006002 | 脚手架 | 装饰工程所用脚手架或登高设备，局部外窗等外立面改造所需登高设施设备等，按项包干，费用综合考虑在报价中，结算不做调整 | 项 | 1
| 011702 | S.2混凝土模板及支架（撑）（编码：011702）
2 | 011702008002 | 圈梁 | 1、建筑物模板 ~直形圈梁模板 | m2 | 115.16
3 | 011702009002 | 过梁 | 1、建筑物模板 ~直形过梁模板 | m2 | 97.76
| 011703 | S.3垂直运输（编码：011703)
4 | 011703001002 | 垂直运输 | 装修材料的上下楼搬运等投标人认为必要的一切垂直运输费用,投标人现场踏勘后自行考虑按项报价,结算时不作调整 | 项 | 1
| 011704 | S.4超高施工增加（编码：011704) |  |  | 0
5 | 011704001002 | 超高施工增加 | 超高人工、机械降效等投标人认为必要的一切超高降效费用,投标人现场踏勘后自行考虑按项报价,结算时不作调整 | 项 | 1
本页小计
【表10.2.2-16】
施工技术措施项目清单与计价表
单位(专业)工程名称:装饰工程-14#楼 | [5 empty] | 标段: |  |  | 第2页 共2页
序号 | 项目编码 | 项目名称 | 项目特征 | 计量 单位 | 工程量 | 金 额 (元) |  |  |  |  | 备注
[6 empty] | 综合单价 | 合价 | 其中
[8 empty] | 人工费 | 机械费 | 暂估价
| 011707 | S.7其他措施项目（编码：011707) |  |  | 0
6 | 01B035 | 其他项目费 | 1、新增开孔、打洞、打胶费用等； 2、交付前由中标人对地面、墙面、天棚、门窗等所有进行全方位清洗、保洁工作,达到业主进场要求，所需费用含在报价中； 3、对本次需要装修的房间进行空气检测（应满足环保要求,检测项目为甲醛、苯、氨、TVOC、氡五项指标）、水质检测等招标文件内要求的所需所有检测,投标单位勘察现场,自行报价（若检测不合格,一切后果由投标单位自行负责）； 4、包含但不限于以上内容，含投标单位认为必要的一切措施费，由投标单位自行报价，结算不做调整。 | 项 | 1
本页小计
合计

## 0_2_表10_2_2-20 施工组织（总价）措施项目清
【表10.2.2-20】
施工组织（总价）措施项目清单与计价表
工程名称:14#楼 |  |  | 标段: | 第1页 共1页
序号 | 项目编号 | 项目名称 | 计算基础 | 费率 (%) | 金额 (元) | 备注
1 | 011707001001 | 安全文明施工费
1.1 |  | 安全文明施工基本费
2 | Z01110900801 | 提前竣工增加费
3 | 011707004001 | 二次搬运费
4 | 011707005001 | 冬雨季施工增加费
5 |  | 其他施工组织措施费
合 计

## 0_2_表10_2_2-21 其他项目清单与计价汇总表
【表10.2.2-21】
其他项目清单与计价汇总表
工程名称:14#楼 |  | 标段: | 第1页 共1页
序号 | 项 目 名 称 | 金额(元) | 备注
1 | 暂列金额 | 0.00 | 明细详见表10.2.2-22
1.1 | 标化工地增加费 | 0.00 | 明细详见表10.2.2-22
1.2 | 优质工程增加费 | 0.00 | 明细详见表10.2.2-22
1.3 | 其他暂列金额 | 0.00 | 明细详见表10.2.2-22
2 | 暂估价 | 0.00
2.1 | 材料（设备）暂估价 | - | 明细详见表10.2.2-23
2.2 | 专业工程暂估价 | 0.00 | 明细详见表10.2.2-24
2.3 | 专项技术措施暂估价 | 0.00 | 明细详见表10.2.2-25
3 | 计日工 |  | 明细详见表10.2.2-26
4 | 总承包服务费 |  | 明细详见表10.2.2-27
合 计

## 0_2_表10_2_2-22 暂列金额明细表
【表10.2.2-22】
暂列金额明细表
工程名称:14#楼 |  | 标段: |  | 第1页 共1页
序号 | 项 目 名 称 | 计量单位 | 暂定金额(元) | 备注
1 | 标化工地增加费 | 项
2 | 优质工程增加费 | 项
3 | 其他暂列金额 | 项 |  | 估算比例一般不高于5%
3.1 | 其他暂列金额 | 项
合计

## 0_2_表10_2_2-23 材料（工程设备）暂估单价表
【表10.2.2-23】
材料（工程设备）暂估单价表
单位(专业)工程名称:装饰工程-14#楼 |  |  |  | 标段: | 第1页 共1页
序号 | 材料（工程设备）名称、规格、型号 | 计量 单位 | 数量 | 单价 | 合价 | 备注
合计

## 0_2_表10_2_2-24 专业工程暂估价表
【表10.2.2-24】
专业工程暂估价表
单位(专业)工程名称:装饰工程-14#楼 |  | 标段: | 第1页 共1页
序号 | 工 程 名 称 | 工程内容 | 暂估金额(元) | 备注
合计

## 0_2_表10_2_2-25 专项技术措施暂估价表
【表10.2.2-25】
专项技术措施暂估价表
单位(专业)工程名称:装饰工程-14#楼 |  | 标段: | 第1页 共1页
序号 | 工 程 名 称 | 工程内容 | 暂估金额(元) | 备注
合计 |  |  | 0.00

## 0_2_表10_2_2-26 计日工表
【表10.2.2-26】
计 日 工 表
单位(专业)工程名称:装饰工程-14#楼 |  | 标段: |  | 第1页 共1页
编号 | 项 目 名 称 | 单位 | 数量 | 综合单价(元) | 合价(元)
一 | 人 工 | 元
1
2
3
4
5
人 工 小 计
二 | 材 料 | 元
1
2
3
4
5
材 料 小 计
三 | 施 工 机 械 | 元
1
2
3
4
5
施工机械小计
总 计

## 0_2_表10_2_2-27 总承包服务费计价表
【表10.2.2-27】
总承包服务费计价表
单位(专业)工程名称:装饰工程-14#楼 |  |  | 标段: |  | 第1页 共1页
序号 | 项目名称 | 项目价值(元) | 服务内容 | 计算基础 | 费率(%) | 金额(元)
1 | 发包人单独发包的专业工程
1.1 | 专业发包工程管理费
2 | 发包人提供材料(设备)
2.1 | 甲供材料设备保管费
| 合计 | - | - |  | -

## 0_3_【仅做参考】表10_2_2-13 【不含单列】单
【表10.2.2-13】
单位（专业）工程招标控制价费用表
工程名称:安装工程-13# |  |  | 标段: | 第1页 共1页
序号 | 费用名称 |  | 计算公式 | 金额 (元) | 备注
1 | 分部分项工程费 |  | ∑(分部分项工程量×综合单价） |  | 见表10.2.2-16
1.1 | 其中 | 人工费+机械费 | ∑分部分项（定额人工费+定额机械费）
2 | 措施项目费 |  | （2.1+2.2）
2.1 | 施工技术措施项目费 |  | ∑(技措项目工程量×综合单价） |  | 见表10.2.2-16
2.1.1 | 其中 | 人工费+机械费 | ∑技措项目（定额人工费+定额机械费）
2.2 | 施工组织措施项目费 |  | (1.1+2.1.1)×费率 |  | 见表10.2.2-20
2.2.1 | 其中 | 安全文明施工基本费 | (1.1+2.1.1)×费率 |  | 见表10.2.2-20
3 | 其他项目费 |  | （3.1+3.2+3.3+3.4）
3.1 | 暂列金额 |  | 3.1.1+3.1.2+3.1.3 |  | 见表10.2.2-21
3.1.1 | 其中 | 标化工地增加费 | 按招标文件规定额度列计 |  | 见表10.2.2-22
3.1.2 |  | 优质工程增加费 | 按招标文件规定额度列计 |  | 见表10.2.2-22
3.1.3 |  | 其他暂列金额 | 按招标文件规定额度列计 |  | 见表10.2.2-22
3.2 | 暂估价 |  | 3.2.1+3.2.2+3.2.3 |  | 见表10.2.2-21
3.2.1 | 其中 | 材料（工程设备）暂估价 | 按招标文件规定额度列计 (或计入综合单价) |  | 见表10.2.2-23
3.2.2 |  | 专业工程暂估价 | 按招标文件规定额度列计 |  | 见表10.2.2-24
3.2.3 |  | 专项技术措施暂估价 | 按招标文件规定额度列计 |  | 见表10.2.2-25
3.3 | 计日工 |  | ∑计日工(暂估数量×综合单价） |  | 见表10.2.2-21
3.4 | 施工总承包服务费 |  | 3.4.1+3.4.2 |  | 见表10.2.2-21
3.4.1 | 其中 | 专业发包工程管理费 | ∑专业发包工程（暂估金额×费率） |  | 见表10.2.2-27
3.4.2 |  | 甲供材料设备管理费 | 甲供材料暂估金额×费率+甲供设备暂估金额×费率 |  | 见表10.2.2-27
4 | 规费 |  | (1.1+2.1.1)×费率
5 | 税金 |  | (1+2+3+4)×税率
招标控制价合计 |  |  | 1+2+3+4+5

## 0_3_表10_2_2-16 分部分项工程清单与计价表
【表10.2.2-16】
分部分项工程清单与计价表
单位(专业)工程名称:安装工程-13# | [5 empty] | 标段: |  |  | 第1页 共13页
序号 | 项目编码 | 项目名称 | 项目特征 | 计量 单位 | 工程量 | 金 额 (元) |  |  |  |  | 备注
[6 empty] | 综合单价 | 合价 | 其中
[8 empty] | 人工费 | 机械费 | 暂估价
|  | 消防报警 |  |  | 0
1 | 030904001001 | 点型探测器 | 无线烟感 需接入师院报警系统 投标单位需综合考虑报价 | 个 | 189
2 | 030904003001 | 按钮 | 消火栓按钮 | 个 | 21
3 | 030411001001 | 配管 | 砖、混凝土结构暗配焊接钢管 SC20 含刨沟、修复 | m | 143.13
|  | 应急照明 |  |  | 0
4 | 030404017001 | 配电箱 | 应急照明集中电源 0.6KVA 含接地 壁挂 | 台 | 2
5 | 030411001002 | 配管 | 砖、混凝土结构暗配焊接钢管 SC20 含刨沟、修复 | m | 959.67
6 | 030411004001 | 配线 | 二芯单芯导线WDZB1N-RYS-2x2.5 | m | 959.67
7 | 030412004001 | 装饰灯 | 方向标志灯(疏散单向不可调) 1W A型 壁挂 | 套 | 28
8 | 030412004002 | 装饰灯 | 安全出口标志灯 1W A型 壁挂 | 套 | 2
9 | 030412004003 | 装饰灯 | 疏散出口标志灯 1W A型 壁挂 | 套 | 14
10 | 030412004004 | 装饰灯 | 消防应急照明灯具 6W A型 吸顶 | 套 | 85
11 | 030412004005 | 装饰灯 | 楼层标志灯 1W A型 壁挂 | 套 | 14
本页小计
【表10.2.2-16】
分部分项工程清单与计价表
单位(专业)工程名称:安装工程-13# | [5 empty] | 标段: |  |  | 第2页 共13页
序号 | 项目编码 | 项目名称 | 项目特征 | 计量 单位 | 工程量 | 金 额 (元) |  |  |  |  | 备注
[6 empty] | 综合单价 | 合价 | 其中
[8 empty] | 人工费 | 机械费 | 暂估价
12 | 030412004006 | 装饰灯 | 复合信息标志灯 1W A型 吊挂 | 套 | 12
13 | 030411006001 | 接线盒 | 钢制接线盒 含盖板 | 个 | 155
14 | 030414006001 | 事故照明切换装置 | 事故照明切换 | 系统 | 2
|  | 电气 |  |  | 0
15 | 030404017002 | 配电箱 | 原有配电箱改造 LL2 含因配电箱扩容产生的元器件新增及原配电箱箱体过小产生的配电箱箱体更换、拆卸等一切费用，投标单位自行对比新旧图纸、勘查现场，综合考虑，自主报价 | 台 | 1
16 | 030404017003 | 配电箱 | 原有配电箱改造 AP2 含因配电箱扩容产生的元器件新增及原配电箱箱体过小产生的配电箱箱体更换、拆卸等一切费用，投标单位自行对比新旧图纸、勘查现场，综合考虑，自主报价 | 台 | 1
17 | 030404017004 | 配电箱 | 新增成套配电箱 JALG2 挂墙安装，包含箱内所有元器件安装、调试、接地等 | 台 | 1
18 | 030404017005 | 配电箱 | 新增成套配电箱 JAL-XYF2 挂墙安装，包含箱内所有元器件安装、调试、接地等 | 台 | 1
本页小计
【表10.2.2-16】
分部分项工程清单与计价表
单位(专业)工程名称:安装工程-13# | [5 empty] | 标段: |  |  | 第3页 共13页
序号 | 项目编码 | 项目名称 | 项目特征 | 计量 单位 | 工程量 | 金 额 (元) |  |  |  |  | 备注
[6 empty] | 综合单价 | 合价 | 其中
[8 empty] | 人工费 | 机械费 | 暂估价
19 | 030404017006 | 配电箱 | 新增成套配电箱 JAL-ZYS2 挂墙安装，包含箱内所有元器件安装、调试、接地等 | 台 | 1
20 | 030404017007 | 配电箱 | 新增成套配电箱 JAL-CDS 挂墙安装，包含箱内所有元器件安装、调试、接地等 | 台 | 1
21 | 030404017008 | 配电箱 | 成套配电柜 1AP2 落地安装，10#槽钢制作安装 包含箱内所有元器件安装（含铜排）、调试、接地等 | 台 | 1
22 | 030404017009 | 配电箱 | 成套配电柜 2~3AP2 落地安装，10#槽钢制作安装 包含箱内所有元器件安装（含铜排）、调试、接地等 | 台 | 2
23 | 030404017010 | 配电箱 | 成套配电柜 4~6AP2 落地安装，10#槽钢制作安装 包含箱内所有元器件安装（含铜排）、调试、接地等 | 台 | 3
24 | 030404017011 | 配电箱 | 新增成套配电箱 AL-FDY 挂墙安装，包含箱内所有元器件安装、调试、接地等 | 台 | 1
本页小计
【表10.2.2-16】
分部分项工程清单与计价表
单位(专业)工程名称:安装工程-13# | [5 empty] | 标段: |  |  | 第4页 共13页
序号 | 项目编码 | 项目名称 | 项目特征 | 计量 单位 | 工程量 | 金 额 (元) |  |  |  |  | 备注
[6 empty] | 综合单价 | 合价 | 其中
[8 empty] | 人工费 | 机械费 | 暂估价
25 | 030404017012 | 配电箱 | 新增成套配电箱 AL-SS 挂墙安装，包含箱内所有元器件安装、调试、接地等 | 台 | 111
26 | 030404017013 | 配电箱 | 新增成套配电箱 AL-SS1 挂墙安装，包含箱内所有元器件安装、调试、接地等 | 台 | 1
27 | 030404017014 | 配电箱 | 新增成套配电箱 2~6ALG2 挂墙安装，包含箱内所有元器件安装、调试、接地等 | 台 | 5
28 | 030404017015 | 配电箱 | 新增成套插座箱 挂墙安装，包含箱内所有元器件安装、调试、接地等 | 台 | 13
29 | 030404017016 | 配电箱 | 新增成套配电箱 1ALG2-UPS 挂墙安装，包含箱内所有元器件安装、调试、接地等 | 台 | 1
30 | 080608003001 | UPS不间断电源设备 | 三进三出 UPS 6KVA 含接地、电池、电池架等 | 台 | 1
31 | 030411003001 | 桥架 | 钢制槽式封闭桥架（热镀锌材质） 300*100，含盖板、接地等，具体需满足图纸及甲方要求 | m | 23.40
32 | 030411003002 | 桥架 | 钢制槽式封闭桥架（热镀锌材质） 200*100，含盖板、接地等，具体需满足图纸及甲方要求 | m | 252.89
本页小计
【表10.2.2-16】
分部分项工程清单与计价表
单位(专业)工程名称:安装工程-13# | [5 empty] | 标段: |  |  | 第5页 共13页
序号 | 项目编码 | 项目名称 | 项目特征 | 计量 单位 | 工程量 | 金 额 (元) |  |  |  |  | 备注
[6 empty] | 综合单价 | 合价 | 其中
[8 empty] | 人工费 | 机械费 | 暂估价
33 | 030413001001 | 铁构件 | 电缆桥架支撑架制作、安装，含除锈，刷漆 | kg | 276.29
34 | 030411001003 | 配管 | 砖、混凝土结构暗配紧定钢管 JDG20 含刨沟、修复 | m | 7124.94
35 | 030411001004 | 配管 | 砖、混凝土结构暗配紧定钢管 JDG25 含刨沟、修复 | m | 141.96
36 | 030411001005 | 配管 | 砖、混凝土结构暗配紧定钢管 JDG32 含刨沟、修复 | m | 23.00
37 | 030411001006 | 配管 | 砖、混凝土结构明配紧定钢管 JDG25 含支架制安 | m | 873.96
38 | 030411001007 | 配管 | 砖、混凝土结构暗配焊接钢管 SC15 含刨沟、修复 | m | 2970.00
39 | 030411001008 | 配管 | 砖、混凝土结构暗配焊接钢管 SC25 含刨沟、修复 | m | 101.42
40 | 030411001009 | 配管 | 砖、混凝土结构暗配焊接钢管 SC32 含刨沟、修复 | m | 30.19
41 | 030411001010 | 配管 | 砖、混凝土结构暗配焊接钢管 SC40 含刨沟、修复 | m | 37.23
42 | 030411001011 | 配管 | 砖、混凝土结构暗配焊接钢管 SC50 含刨沟、修复 | m | 3.46
43 | 030411004002 | 配线 | 穿照明线 铜芯WDZB1-BYJ-2.5 | m | 15851.03
本页小计
【表10.2.2-16】
分部分项工程清单与计价表
单位(专业)工程名称:安装工程-13# | [5 empty] | 标段: |  |  | 第6页 共13页
序号 | 项目编码 | 项目名称 | 项目特征 | 计量 单位 | 工程量 | 金 额 (元) |  |  |  |  | 备注
[6 empty] | 综合单价 | 合价 | 其中
[8 empty] | 人工费 | 机械费 | 暂估价
44 | 030411004003 | 配线 | 穿照明线 铜芯WDZB1-BYJR-2.5 | m | 5858.24
45 | 030411004004 | 配线 | 穿照明线 铜芯WDZB1-BYJ-4 | m | 223.56
46 | 030411004005 | 配线 | 穿照明线 铜芯WDZB1-BYJR-4 | m | 111.78
47 | 030411004006 | 配线 | 穿动力线 铜芯WDZB1-BYJ-6 | m | 20.54
48 | 030411004007 | 配线 | 穿动力线 铜芯WDZB1-BYJR-6 | m | 10.27
49 | 030411004008 | 配线 | 穿照明线 铜芯WDZB1N-BYJ-4 | m | 39.82
50 | 030411004009 | 配线 | 穿照明线 铜芯WDZB1N-BYJR-4 | m | 19.91
51 | 030408001001 | 电力电缆 | 铜芯电力电缆敷设 WDZB1-YJY-5*2.5 | m | 105.83
52 | 030408001002 | 电力电缆 | 铜芯电力电缆敷设 WDZB1-YJY-5*4 | m | 103.97
53 | 030408001003 | 电力电缆 | 铜芯电力电缆敷设 WDZB1-YJY-3*6 | m | 8.84
54 | 030408001004 | 电力电缆 | 铜芯电力电缆敷设 WDZB1-YJY-3*6 | m | 6933.92
55 | 030408001005 | 电力电缆 | 铜芯电力电缆敷设 WDZB1-YJY-5*10 | m | 22.29
56 | 030408001006 | 电力电缆 | 铜芯电力电缆敷设 WDZB1-YJY-4*25+1*16 | m | 5.60
57 | 030408001007 | 电力电缆 | 铜芯电力电缆敷设 WDZB1-YJY-4*50+1*25 | m | 91.31
本页小计
【表10.2.2-16】
分部分项工程清单与计价表
单位(专业)工程名称:安装工程-13# | [5 empty] | 标段: |  |  | 第7页 共13页
序号 | 项目编码 | 项目名称 | 项目特征 | 计量 单位 | 工程量 | 金 额 (元) |  |  |  |  | 备注
[6 empty] | 综合单价 | 合价 | 其中
[8 empty] | 人工费 | 机械费 | 暂估价
58 | 030408006001 | 电力电缆头 | 户内干包式电力电缆头制作、安装 干包终端头（1kV以下截面mm2以下）120 | 个 | 12
59 | 030408006002 | 电力电缆头 | 户内干包式电力电缆头制作、安装 干包终端头（1kV以下截面mm2以下）35`铜芯25mm2及以下三芯及以上电缆头制安 | 个 | 2
60 | 030408006003 | 电力电缆头 | 户内干包式电力电缆头制作、安装 干包终端头（1kV以下截面mm2以下）35`铜芯10mm2及以下三芯及以上电缆头制安 | 个 | 310
61 | 030404034001 | 照明开关 | 单联单控开关 250V 10A | 个 | 24
62 | 030404034002 | 照明开关 | 双联单控开关 250V 10A | 个 | 3
63 | 030404034003 | 照明开关 | 三联单控开关 250V 10A | 个 | 115
64 | 030404034004 | 照明开关 | 四联单控开关 250V 10A | 个 | 8
65 | 030404034005 | 照明开关 | 单联双控开关 250V 10A | 个 | 229
66 | 030404035001 | 插座 | 单相二、三孔插座 250V 10A | 个 | 514
67 | 030404035002 | 插座 | 单相二、三孔插座 250V 10A 防水型 | 个 | 120
68 | 030404035003 | 插座 | 单相二、三孔插座 250V 16A | 个 | 8
69 | 030404035004 | 插座 | 单相二、三孔插座 250V 20A 防水型 | 个 | 1
本页小计
【表10.2.2-16】
分部分项工程清单与计价表
单位(专业)工程名称:安装工程-13# | [5 empty] | 标段: |  |  | 第8页 共13页
序号 | 项目编码 | 项目名称 | 项目特征 | 计量 单位 | 工程量 | 金 额 (元) |  |  |  |  | 备注
[6 empty] | 综合单价 | 合价 | 其中
[8 empty] | 人工费 | 机械费 | 暂估价
70 | 030412005001 | 荧光灯 | LED 600*600灯盘 14W*2 色温3300-5300K Ra>80,R9>0 | 套 | 57
71 | 030412005002 | 荧光灯 | LED 600*600灯盘 感应型 14W*2 色温3300-5300K Ra>80,R9>0 | 套 | 56
72 | 030412005003 | 荧光灯 | LED 300*300灯盘 14W*2 色温3300-5300K Ra>80,R9>0 | 套 | 113
73 | 030412005004 | 荧光灯 | 150*1200成品灯盘 32W 色温≤4000K Ra>80,R9>0 | 套 | 277
74 | 030412001001 | 普通灯具 | LED吸顶灯 8W 4000K | 套 | 128
75 | 030412001002 | 普通灯具 | LED吸顶灯 20W 4000K | 套 | 3
76 | 030412001003 | 普通灯具 | LED红外感应吸顶灯 28W 5000K | 套 | 34
77 | 030412004007 | 装饰灯 | LED筒灯 10W 色温≤4000K | 套 | 12
78 | 030411006002 | 接线盒 | 钢制接线盒 含盖板 | 个 | 680
79 | 030411006003 | 接线盒 | 钢制开关盒、插座盒 含盖板 | 个 | 1022
80 | 030411001012 | 配管 | 吊顶内敷设可挠金属套管 | m | 50.00
81 | 030409008001 | 等电位端子箱、 测试板 | 局部/辅助等电位箱暗装 LEB 含接地线管等 综合考虑报价 | 个 | 114
82 | 030409002001 | 接地母线 | 接地母线 -40*4热镀锌扁钢 | m | 201.00
本页小计
【表10.2.2-16】
分部分项工程清单与计价表
单位(专业)工程名称:安装工程-13# | [5 empty] | 标段: |  |  | 第9页 共13页
序号 | 项目编码 | 项目名称 | 项目特征 | 计量 单位 | 工程量 | 金 额 (元) |  |  |  |  | 备注
[6 empty] | 综合单价 | 合价 | 其中
[8 empty] | 人工费 | 机械费 | 暂估价
|  | 原LL2、AP2配电箱移位费用 |  |  | 0
83 | 03B001 | 原LL2、AP2配电箱移位费用 | 原LL2、AP2配电箱移位费用 含其进线、保护管移位及施工过程中涉及到的其他全部费用 投标单位自行勘察现场 综合考虑报价 | 项 | 1
|  | 给水 |  |  | 0
84 | 031003001001 | 螺纹阀门 | 截止阀 DN20 螺纹连接 | 个 | 1
85 | 031003001002 | 螺纹阀门 | 截止阀 DN25 螺纹连接 | 个 | 114
86 | 031003013001 | 水表 | 水表 DN20 含1个截止阀 | 组 | 1
87 | 031003013002 | 水表 | 水表 DN25 含1个截止阀 | 组 | 1
88 | 031003013003 | 水表 | 原水表利旧安装 | 组 | 113
89 | 040504001001 | 水表井 | 1.水表井，水表井规格及做法详见国标05S402 含土方开挖等 | 座 | 2
90 | 031001006001 | 塑料管 | 室内PPR S4给水管 DN15（热熔连接）含管件、消毒、冲洗、试压、刨沟槽、修复、管架、固定等 | m | 1552.90
91 | 031001006002 | 塑料管 | 室内PPR S4给水管 DN20（热熔连接）含管件、消毒、冲洗、试压、刨沟槽、修复、管架、固定等 | m | 728.00
本页小计
【表10.2.2-16】
分部分项工程清单与计价表
单位(专业)工程名称:安装工程-13# | [5 empty] | 标段: |  |  | 第10页 共13页
序号 | 项目编码 | 项目名称 | 项目特征 | 计量 单位 | 工程量 | 金 额 (元) |  |  |  |  | 备注
[6 empty] | 综合单价 | 合价 | 其中
[8 empty] | 人工费 | 机械费 | 暂估价
92 | 031001006003 | 塑料管 | 室内PPR S4给水管 DN25（热熔连接）含管件、消毒、冲洗、试压、刨沟槽、修复、管架、固定等 | m | 1338.20
93 | 031001006004 | 塑料管 | 室内PPR S4给水管 DN32（热熔连接）含管件、消毒、冲洗、试压、刨沟槽、修复、管架、固定等 | m | 8.60
94 | 031301018001 | 沟槽土方 | 沟槽土方开挖、回填、余土弃置等 | m3 | 5.00
|  | 热水 |  |  | 0
95 | 031001006005 | 塑料管 | 室内PPR S3.2给水管 DN15（热熔连接）含管件、消毒、冲洗、试压、刨沟槽、修复、管架、固定等 | m | 1725.00
96 | 031001006006 | 塑料管 | 室内PPR S3.2给水管 DN20（热熔连接）含管件、消毒、冲洗、试压、刨沟槽、修复、管架、固定等 | m | 1103.50
97 | 031208002001 | 绝热 | 难燃型BI级橡塑发泡保温管壳 厚度25mm | m3 | 11.26
98 | 03B002 | 刷卡器、流量计、电磁阀 | 计安装费 设备主材甲供 含接线 | 套 | 113
|  | 排水 |  |  | 0
99 | 031001006007 | 塑料管 | UPVC管 DN100 粘接；含管件、通球试验、管件、冲洗、试压、刨沟槽、修复、管架、固定等 | m | 886.00
本页小计
【表10.2.2-16】
分部分项工程清单与计价表
单位(专业)工程名称:安装工程-13# | [5 empty] | 标段: |  |  | 第11页 共13页
序号 | 项目编码 | 项目名称 | 项目特征 | 计量 单位 | 工程量 | 金 额 (元) |  |  |  |  | 备注
[6 empty] | 综合单价 | 合价 | 其中
[8 empty] | 人工费 | 机械费 | 暂估价
100 | 031001006008 | 塑料管 | UPVC管 DN75 粘接；含管件、通球试验、管件、冲洗、试压、刨沟槽、修复、管架、固定等 | m | 595.00
101 | 031001006009 | 塑料管 | UPVC管 DN50 粘接；含管件、通球试验、管件、冲洗、试压、刨沟槽、修复、管架、固定等 | m | 209.50
102 | 031004003001 | 洗脸盆 | 1.名称：成套台式洗脸盆 配手动水龙头 含角型阀(带铜活)、排水附件、金属软管等全部配件 | 组 | 117
103 | 031004006001 | 大便器 | 1.名称：坐式大便器 带冲洗阀及配件、连接管等全部配件 | 组 | 114
104 | 031004010001 | 淋浴器 | 1.名称：成套淋浴器 含花洒 软管等 | 套 | 114
105 | 031004004001 | 洗涤盆 | 不锈钢单口盆 含水龙头 下水等 | 组 | 6
106 | 031004004002 | 洗涤盆 | 拖布池 含水龙头 下水等 | 组 | 6
107 | 031006012001 | 热水器、开水炉 | 热水器 60L | 台 | 1
108 | 031004014001 | 给、排水附(配)件 | 不锈钢防臭地漏安装 DN50 | 个 | 231
109 | 031004014002 | 给、排水附(配)件 | 带隔渣篮网框式地漏安装 DN50 | 个 | 6
110 | 03B003 | 暗敷管道补贴 | 1.名称：卫生间（内周长在12m以下）暗敷管道 | 间 | 114
本页小计
【表10.2.2-16】
分部分项工程清单与计价表
单位(专业)工程名称:安装工程-13# | [5 empty] | 标段: |  |  | 第12页 共13页
序号 | 项目编码 | 项目名称 | 项目特征 | 计量 单位 | 工程量 | 金 额 (元) |  |  |  |  | 备注
[6 empty] | 综合单价 | 合价 | 其中
[8 empty] | 人工费 | 机械费 | 暂估价
111 | 03B004 | 暗敷管道补贴 | 1.名称：阳台暗敷管道 | 间 | 114
112 | 03B005 | 坐便器楼板开洞 | 坐便器楼板开洞 | 个 | 114
|  | 暖通 |  |  | 0
113 | 030702012001 | 挡烟垂壁 | 固定式挡烟垂壁 下挂至距地2.1m 采用防火玻璃制作 | m | 6.28
114 | 03B006 | 空调打洞 | 空调打洞 含敷设套管等 | 个 | 226
|  | 消防水改造 |  |  | 0
115 | 030901001001 | 消火栓钢管 | 热浸锌镀锌钢管（螺纹连接) DN25；含管件、管道冲洗、试压 | m | 2.00
116 | 030901002001 | 消火栓钢管 | 热浸锌镀锌钢管（沟槽连接) DN65；含管件、管道冲洗、试压 | m | 7.00
117 | 030901002002 | 消火栓钢管 | 热浸锌镀锌钢管（沟槽连接) DN100；含管件、管道冲洗、试压 | m | 35.78
118 | 031002001001 | 管道支吊架 | 管道支吊架制作安装 | Kg | 20.00
119 | 031201003001 | 金属结构刷油 | 管道支架除锈后刷漆，具体详见图纸说明 | kg | 20.00
120 | 031201001001 | 管道刷油 | 管道除锈、防腐、油漆、色环及标识，具体详见图纸说明 | m2 | 15.00
本页小计
【表10.2.2-16】
分部分项工程清单与计价表
单位(专业)工程名称:安装工程-13# | [5 empty] | 标段: |  |  | 第13页 共13页
序号 | 项目编码 | 项目名称 | 项目特征 | 计量 单位 | 工程量 | 金 额 (元) |  |  |  |  | 备注
[6 empty] | 综合单价 | 合价 | 其中
[8 empty] | 人工费 | 机械费 | 暂估价
121 | 030901010001 | 室内消火栓 | 室内消火栓,带灭火器，具体配置详见图纸 | 套 | 6 | [5 empty] | 明装
122 | 030901010002 | 室内消火栓 | 室内消火栓（兼做屋顶试验消火栓）,带灭火器，具体配置详见图纸 | 套 | 1 | [5 empty] | 明装
123 | Z031003018001 | 低压法兰阀门 | 闸阀 DN100,沟槽式法兰连接，含沟槽法兰短管2个、法兰、螺栓、垫片等 | 个 | 2
124 | 03B007 | 连接费 | 室内新旧管连接、碰头费 | 项 | 1
|  | 其他 |  |  | 0
125 | 03B008 | 抗震支架 | 抗震支架 | 项 | 1
126 | 03B009 | 防火堵洞 | 防火堵洞 | 项 | 1
本页小计
合计

## 0_3_表10_2_2-16 施工技术措施项目清单与计价
【表10.2.2-16】
施工技术措施项目清单与计价表
单位(专业)工程名称:安装工程-13# | [5 empty] | 标段: |  |  | 第1页 共1页
序号 | 项目编码 | 项目名称 | 项目特征 | 计量 单位 | 工程量 | 金 额 (元) |  |  |  |  | 备注
[6 empty] | 综合单价 | 合价 | 其中
[8 empty] | 人工费 | 机械费 | 暂估价
|  | 技术措施 |  |  | 0
1 | 031301017001 | 脚手架搭拆 | 脚手架搭拆 | 项 | 1
2 | 03B010 | 拆除、移位、打洞、封堵费用 | 包括但不限于以下内容 1、原洁具拆除 2、涉及旧电缆、电线的回抽、管子、配电箱、桥架、支架等拆除等 3、图纸上要求的原管道、阀门、水表等拆除、移位等，具体详见图纸 4、安装工程涉及的一切打洞费用 5、分部分项及其他未单独列项施工范围内其他所需拆除、移位、打洞、封堵费用，具体解释权归甲方所有 6、需考虑以上内容涉及到的搬运、垃圾清理及外运弃置费用 7、回收材料产值等费用自行考虑 投标单位报价时需综合考虑报价 | 项 | 1
本页小计
合计

## 0_3_表10_2_2-20 施工组织（总价）措施项目清
【表10.2.2-20】
施工组织（总价）措施项目清单与计价表
工程名称:13# |  |  | 标段: | 第1页 共1页
序号 | 项目编号 | 项目名称 | 计算基础 | 费率 (%) | 金额 (元) | 备注
1 | 031302001001 | 安全文明施工费
1.1 |  | 安全文明施工基本费
2 | Z03130200801 | 提前竣工增加费
3 | 031302004001 | 二次搬运费
4 | 031302005001 | 冬雨季施工增加费
5 |  | 其他施工组织措施费
合 计

## 0_3_表10_2_2-21 其他项目清单与计价汇总表
【表10.2.2-21】
其他项目清单与计价汇总表
工程名称:13# |  | 标段: | 第1页 共1页
序号 | 项 目 名 称 | 金额(元) | 备注
1 | 暂列金额 | 0.00 | 明细详见表10.2.2-22
1.1 | 标化工地增加费 | 0.00 | 明细详见表10.2.2-22
1.2 | 优质工程增加费 | 0.00 | 明细详见表10.2.2-22
1.3 | 其他暂列金额 | 0.00 | 明细详见表10.2.2-22
2 | 暂估价 | 0.00
2.1 | 材料（设备）暂估价 | - | 明细详见表10.2.2-23
2.2 | 专业工程暂估价 | 0.00 | 明细详见表10.2.2-24
2.3 | 专项技术措施暂估价 | 0.00 | 明细详见表10.2.2-25
3 | 计日工 |  | 明细详见表10.2.2-26
4 | 总承包服务费 |  | 明细详见表10.2.2-27
合 计

## 0_3_表10_2_2-22 暂列金额明细表
【表10.2.2-22】
暂列金额明细表
工程名称:13# |  | 标段: |  | 第1页 共1页
序号 | 项 目 名 称 | 计量单位 | 暂定金额(元) | 备注
1 | 标化工地增加费 | 项
2 | 优质工程增加费 | 项
3 | 其他暂列金额 | 项 |  | 估算比例一般不高于5%
3.1 | 其他暂列金额 | 项
合计

## 0_3_表10_2_2-23 材料（工程设备）暂估单价表
【表10.2.2-23】
材料（工程设备）暂估单价表
单位(专业)工程名称:安装工程-13# |  |  |  | 标段: | 第1页 共1页
序号 | 材料（工程设备）名称、规格、型号 | 计量 单位 | 数量 | 单价 | 合价 | 备注
合计

## 0_3_表10_2_2-24 专业工程暂估价表
【表10.2.2-24】
专业工程暂估价表
单位(专业)工程名称:安装工程-13# |  | 标段: | 第1页 共1页
序号 | 工 程 名 称 | 工程内容 | 暂估金额(元) | 备注
合计

## 0_3_表10_2_2-25 专项技术措施暂估价表
【表10.2.2-25】
专项技术措施暂估价表
单位(专业)工程名称:安装工程-13# |  | 标段: | 第1页 共1页
序号 | 工 程 名 称 | 工程内容 | 暂估金额(元) | 备注
合计 |  |  | 0.00

## 0_3_表10_2_2-26 计日工表
【表10.2.2-26】
计 日 工 表
单位(专业)工程名称:安装工程-13# |  | 标段: |  | 第1页 共1页
编号 | 项 目 名 称 | 单位 | 数量 | 综合单价(元) | 合价(元)
一 | 人 工 | 元
1
2
3
4
5
人 工 小 计
二 | 材 料 | 元
1
2
3
4
5
材 料 小 计
三 | 施 工 机 械 | 元
1
2
3
4
5
施工机械小计
总 计

## 0_3_表10_2_2-27 总承包服务费计价表
【表10.2.2-27】
总承包服务费计价表
单位(专业)工程名称:安装工程-13# |  |  | 标段: |  | 第1页 共1页
序号 | 项目名称 | 项目价值(元) | 服务内容 | 计算基础 | 费率(%) | 金额(元)
1 | 发包人单独发包的专业工程
1.1 | 专业发包工程管理费
2 | 发包人提供材料(设备)
2.1 | 甲供材料设备保管费
| 合计 | - | - |  | -

## 0_4_【仅做参考】表10_2_2-13 【不含单列】单
【表10.2.2-13】
单位（专业）工程招标控制价费用表
工程名称:安装工程-14# |  |  | 标段: | 第1页 共1页
序号 | 费用名称 |  | 计算公式 | 金额 (元) | 备注
1 | 分部分项工程费 |  | ∑(分部分项工程量×综合单价） |  | 见表10.2.2-16
1.1 | 其中 | 人工费+机械费 | ∑分部分项（定额人工费+定额机械费）
2 | 措施项目费 |  | （2.1+2.2）
2.1 | 施工技术措施项目费 |  | ∑(技措项目工程量×综合单价） |  | 见表10.2.2-16
2.1.1 | 其中 | 人工费+机械费 | ∑技措项目（定额人工费+定额机械费）
2.2 | 施工组织措施项目费 |  | (1.1+2.1.1)×费率 |  | 见表10.2.2-20
2.2.1 | 其中 | 安全文明施工基本费 | (1.1+2.1.1)×费率 |  | 见表10.2.2-20
3 | 其他项目费 |  | （3.1+3.2+3.3+3.4）
3.1 | 暂列金额 |  | 3.1.1+3.1.2+3.1.3 |  | 见表10.2.2-21
3.1.1 | 其中 | 标化工地增加费 | 按招标文件规定额度列计 |  | 见表10.2.2-22
3.1.2 |  | 优质工程增加费 | 按招标文件规定额度列计 |  | 见表10.2.2-22
3.1.3 |  | 其他暂列金额 | 按招标文件规定额度列计 |  | 见表10.2.2-22
3.2 | 暂估价 |  | 3.2.1+3.2.2+3.2.3 |  | 见表10.2.2-21
3.2.1 | 其中 | 材料（工程设备）暂估价 | 按招标文件规定额度列计 (或计入综合单价) |  | 见表10.2.2-23
3.2.2 |  | 专业工程暂估价 | 按招标文件规定额度列计 |  | 见表10.2.2-24
3.2.3 |  | 专项技术措施暂估价 | 按招标文件规定额度列计 |  | 见表10.2.2-25
3.3 | 计日工 |  | ∑计日工(暂估数量×综合单价） |  | 见表10.2.2-21
3.4 | 施工总承包服务费 |  | 3.4.1+3.4.2 |  | 见表10.2.2-21
3.4.1 | 其中 | 专业发包工程管理费 | ∑专业发包工程（暂估金额×费率） |  | 见表10.2.2-27
3.4.2 |  | 甲供材料设备管理费 | 甲供材料暂估金额×费率+甲供设备暂估金额×费率 |  | 见表10.2.2-27
4 | 规费 |  | (1.1+2.1.1)×费率
5 | 税金 |  | (1+2+3+4)×税率
招标控制价合计 |  |  | 1+2+3+4+5

## 0_4_表10_2_2-16 分部分项工程清单与计价表
【表10.2.2-16】
分部分项工程清单与计价表
单位(专业)工程名称:安装工程-14# | [5 empty] | 标段: |  |  | 第1页 共13页
序号 | 项目编码 | 项目名称 | 项目特征 | 计量 单位 | 工程量 | 金 额 (元) |  |  |  |  | 备注
[6 empty] | 综合单价 | 合价 | 其中
[8 empty] | 人工费 | 机械费 | 暂估价
|  | 应急照明 |  |  | 0
1 | 030404017017 | 配电箱 | 应急照明集中电源 0.6KVA 含接地 壁挂 | 台 | 2
2 | 030411001013 | 配管 | 砖、混凝土结构暗配焊接钢管 SC20 含刨沟、修复 | m | 948.44
3 | 030411004010 | 配线 | 二芯单芯导线WDZB1N-RYS-2x2.5 | m | 948.44
4 | 030412004008 | 装饰灯 | 方向标志灯(疏散单向不可调) 1W A型 壁挂 | 套 | 29
5 | 030412004009 | 装饰灯 | 安全出口标志灯 1W A型 壁挂 | 套 | 2
6 | 030412004010 | 装饰灯 | 疏散出口标志灯 1W A型 壁挂 | 套 | 14
7 | 030412004011 | 装饰灯 | 消防应急照明灯具 6W A型 吸顶 | 套 | 86
8 | 030412004012 | 装饰灯 | 楼层标志灯 1W A型 壁挂 | 套 | 15
9 | 030412004013 | 装饰灯 | 复合信息标志灯 1W A型 吊挂 | 套 | 14
10 | 030411006004 | 接线盒 | 钢制接线盒 含盖板 | 个 | 160
11 | 030414006002 | 事故照明切换装置 | 事故照明切换 | 系统 | 2
|  | 电气 |  |  | 0
本页小计
【表10.2.2-16】
分部分项工程清单与计价表
单位(专业)工程名称:安装工程-14# | [5 empty] | 标段: |  |  | 第2页 共13页
序号 | 项目编码 | 项目名称 | 项目特征 | 计量 单位 | 工程量 | 金 额 (元) |  |  |  |  | 备注
[6 empty] | 综合单价 | 合价 | 其中
[8 empty] | 人工费 | 机械费 | 暂估价
12 | 030404017018 | 配电箱 | 原有配电箱改造 LL1 含因配电箱扩容产生的元器件新增及原配电箱箱体过小产生的配电箱箱体更换、拆卸等一切费用，投标单位自行对比新旧图纸、勘查现场，综合考虑，自主报价 | 台 | 1
13 | 030404017019 | 配电箱 | 新增成套配电箱 JALG1 挂墙安装，包含箱内所有元器件安装、调试、接地等 | 台 | 1
14 | 030404017020 | 配电箱 | 原有配电箱改造 AP1 含因配电箱扩容产生的元器件新增及原配电箱箱体过小产生的配电箱箱体更换、拆卸等一切费用，投标单位自行对比新旧图纸、勘查现场，综合考虑，自主报价 | 台 | 1
15 | 030404017021 | 配电箱 | 新增成套配电箱 JAL-XYF1 挂墙安装，包含箱内所有元器件安装、调试、接地等 | 台 | 1
16 | 030404017022 | 配电箱 | 新增成套配电箱 JAL-ZYS1 挂墙安装，包含箱内所有元器件安装、调试、接地等 | 台 | 1
本页小计
【表10.2.2-16】
分部分项工程清单与计价表
单位(专业)工程名称:安装工程-14# | [5 empty] | 标段: |  |  | 第3页 共13页
序号 | 项目编码 | 项目名称 | 项目特征 | 计量 单位 | 工程量 | 金 额 (元) |  |  |  |  | 备注
[6 empty] | 综合单价 | 合价 | 其中
[8 empty] | 人工费 | 机械费 | 暂估价
17 | 030404017023 | 配电箱 | 成套配电柜 1AP1 落地安装，10#槽钢制作安装 包含箱内所有元器件安装（含铜排）、调试、接地等 | 台 | 1
18 | 030404017024 | 配电箱 | 成套配电柜 2~3AP1 落地安装，10#槽钢制作安装 包含箱内所有元器件安装（含铜排）、调试、接地等 | 台 | 2
19 | 030404017025 | 配电箱 | 成套配电柜 4~6AP1 落地安装，10#槽钢制作安装 包含箱内所有元器件安装（含铜排）、调试、接地等 | 台 | 3
20 | 030404017026 | 配电箱 | 新增成套配电箱 AL-FDY 挂墙安装，包含箱内所有元器件安装、调试、接地等 | 台 | 1
21 | 030404017027 | 配电箱 | 新增成套配电箱 AL-SS 挂墙安装，包含箱内所有元器件安装、调试、接地等 | 台 | 114
22 | 030404017028 | 配电箱 | 新增成套配电箱 2~6ALG1 挂墙安装，包含箱内所有元器件安装、调试、接地等 | 台 | 5
本页小计
【表10.2.2-16】
分部分项工程清单与计价表
单位(专业)工程名称:安装工程-14# | [5 empty] | 标段: |  |  | 第4页 共13页
序号 | 项目编码 | 项目名称 | 项目特征 | 计量 单位 | 工程量 | 金 额 (元) |  |  |  |  | 备注
[6 empty] | 综合单价 | 合价 | 其中
[8 empty] | 人工费 | 机械费 | 暂估价
23 | 030404017029 | 配电箱 | 新增成套配电箱 1ALG1 挂墙安装，包含箱内所有元器件安装、调试、接地等 | 台 | 1
24 | 030404017030 | 配电箱 | 新增成套配电箱 1ALG1-UPS 挂墙安装，包含箱内所有元器件安装、调试、接地等 | 台 | 1
25 | 030404017031 | 配电箱 | 新增成套插座箱 挂墙安装，包含箱内所有元器件安装、调试、接地等 | 台 | 14
26 | 080608003002 | UPS不间断电源设备 | 三进三出 UPS 6KVA 含接地、电池、电池架等 | 台 | 1
27 | 030411003003 | 桥架 | 钢制槽式封闭桥架（热镀锌材质） 300*100，含盖板、接地等，具体需满足图纸及甲方要求 | m | 23.40
28 | 030411003004 | 桥架 | 钢制槽式封闭桥架（热镀锌材质） 200*100，含盖板、接地等，具体需满足图纸及甲方要求 | m | 253.14
29 | 030413001002 | 铁构件 | 电缆桥架支撑架制作、安装，含除锈，刷漆 | kg | 276.54
30 | 030411001014 | 配管 | 砖、混凝土结构暗配紧定钢管 JDG20 含刨沟、修复 | m | 7116.83
31 | 030411001015 | 配管 | 砖、混凝土结构暗配紧定钢管 JDG25 含刨沟、修复 | m | 179.30
本页小计
【表10.2.2-16】
分部分项工程清单与计价表
单位(专业)工程名称:安装工程-14# | [5 empty] | 标段: |  |  | 第5页 共13页
序号 | 项目编码 | 项目名称 | 项目特征 | 计量 单位 | 工程量 | 金 额 (元) |  |  |  |  | 备注
[6 empty] | 综合单价 | 合价 | 其中
[8 empty] | 人工费 | 机械费 | 暂估价
32 | 030411001016 | 配管 | 砖、混凝土结构暗配紧定钢管 JDG32 含刨沟、修复 | m | 23.00
33 | 030411001017 | 配管 | 砖、混凝土结构明配紧定钢管 JDG25 含支架制安 | m | 877.14
34 | 030411001018 | 配管 | 砖、混凝土结构暗配焊接钢管 SC15 含刨沟、修复 | m | 2610.00
35 | 030411001019 | 配管 | 砖、混凝土结构暗配焊接钢管 SC25 含刨沟、修复 | m | 101.42
36 | 030411001020 | 配管 | 砖、混凝土结构暗配焊接钢管 SC32 含刨沟、修复 | m | 30.19
37 | 030411001021 | 配管 | 砖、混凝土结构暗配焊接钢管 SC40 含刨沟、修复 | m | 37.23
38 | 030411001022 | 配管 | 砖、混凝土结构暗配焊接钢管 SC50 含刨沟、修复 | m | 14.60
39 | 030411004011 | 配线 | 穿照明线 铜芯WDZB1-BYJ-2.5 | m | 15802.31
40 | 030411004012 | 配线 | 穿照明线 铜芯WDZB1-BYJR-2.5 | m | 5849.98
41 | 030411004013 | 配线 | 穿照明线 铜芯WDZB1-BYJ-4 | m | 330.52
42 | 030411004014 | 配线 | 穿照明线 铜芯WDZB1-BYJR-4 | m | 156.26
43 | 030411004015 | 配线 | 穿照明线 铜芯WDZB1N-BYJ-4 | m | 39.82
本页小计
【表10.2.2-16】
分部分项工程清单与计价表
单位(专业)工程名称:安装工程-14# | [5 empty] | 标段: |  |  | 第6页 共13页
序号 | 项目编码 | 项目名称 | 项目特征 | 计量 单位 | 工程量 | 金 额 (元) |  |  |  |  | 备注
[6 empty] | 综合单价 | 合价 | 其中
[8 empty] | 人工费 | 机械费 | 暂估价
44 | 030411004016 | 配线 | 穿照明线 铜芯WDZB1N-BYJR-4 | m | 19.91
45 | 030408001008 | 电力电缆 | 铜芯电力电缆敷设 WDZB1-YJY-5*2.5 | m | 105.86
46 | 030408001009 | 电力电缆 | 铜芯电力电缆敷设 WDZB1-YJY-5*4 | m | 117.85
47 | 030408001010 | 电力电缆 | 铜芯电力电缆敷设 WDZB1-YJY-3*6 | m | 6916.85
48 | 030408001011 | 电力电缆 | 铜芯电力电缆敷设 WDZB1-YJY-5*10 | m | 27.01
49 | 030408001012 | 电力电缆 | 铜芯电力电缆敷设 WDZB1-YJY-4*25+1*16 | m | 5.98
50 | 030408001013 | 电力电缆 | 铜芯电力电缆敷设 WDZB1-YJY-4*50+1*25 | m | 106.61
51 | 030408006004 | 电力电缆头 | 户内干包式电力电缆头制作、安装 干包终端头（1kV以下截面mm2以下）120 | 个 | 12
52 | 030408006005 | 电力电缆头 | 户内干包式电力电缆头制作、安装 干包终端头（1kV以下截面mm2以下）35`铜芯25mm2及以下三芯及以上电缆头制安 | 个 | 2
53 | 030408006006 | 电力电缆头 | 户内干包式电力电缆头制作、安装 干包终端头（1kV以下截面mm2以下）35`铜芯10mm2及以下三芯及以上电缆头制安 | 个 | 314
54 | 030404034006 | 照明开关 | 单联单控开关 250V 10A | 个 | 26
本页小计
【表10.2.2-16】
分部分项工程清单与计价表
单位(专业)工程名称:安装工程-14# | [5 empty] | 标段: |  |  | 第7页 共13页
序号 | 项目编码 | 项目名称 | 项目特征 | 计量 单位 | 工程量 | 金 额 (元) |  |  |  |  | 备注
[6 empty] | 综合单价 | 合价 | 其中
[8 empty] | 人工费 | 机械费 | 暂估价
55 | 030404034007 | 照明开关 | 双联单控开关 250V 10A | 个 | 1
56 | 030404034008 | 照明开关 | 三联单控开关 250V 10A | 个 | 116
57 | 030404034009 | 照明开关 | 四联单控开关 250V 10A | 个 | 6
58 | 030404034010 | 照明开关 | 单联双控开关 250V 10A | 个 | 228
59 | 030404035005 | 插座 | 单相二、三孔插座 250V 10A | 个 | 524
60 | 030404035006 | 插座 | 单相二、三孔插座 250V 10A 防水型 | 个 | 115
61 | 030404035007 | 插座 | 单相二、三孔插座 250V 16A | 个 | 6
62 | 030404035008 | 插座 | 单相二、三孔插座 250V 20A 防水型 | 个 | 1
63 | 030412005005 | 荧光灯 | LED 600*600灯盘 14W*2 色温3300-5300K Ra>80,R9>0 | 套 | 60
64 | 030412005006 | 荧光灯 | LED 600*600灯盘 感应型 14W*2 色温3300-5300K Ra>80,R9>0 | 套 | 57
65 | 030412005007 | 荧光灯 | 150*1200成品灯盘 32W 色温≤4000K Ra>80,R9>0 | 套 | 280
66 | 030412005008 | 荧光灯 | LED 300*300灯盘 14W*2 色温3300-5300K Ra>80,R9>0 | 套 | 114
67 | 030412001004 | 普通灯具 | LED吸顶灯 8W 4000K | 套 | 127
本页小计
【表10.2.2-16】
分部分项工程清单与计价表
单位(专业)工程名称:安装工程-14# | [5 empty] | 标段: |  |  | 第8页 共13页
序号 | 项目编码 | 项目名称 | 项目特征 | 计量 单位 | 工程量 | 金 额 (元) |  |  |  |  | 备注
[6 empty] | 综合单价 | 合价 | 其中
[8 empty] | 人工费 | 机械费 | 暂估价
68 | 030412001005 | 普通灯具 | LED吸顶灯 20W 4000K | 套 | 4
69 | 030412001006 | 普通灯具 | LED红外感应吸顶灯 28W 5000K | 套 | 32
70 | 030412004014 | 装饰灯 | LED筒灯 10W 色温≤4000K | 套 | 12
71 | 030412004015 | 装饰灯 | LED明装筒灯 44W 色温3300-5300K | 套 | 14
72 | 030412004016 | 装饰灯 | 暗藏LED灯带 15W/米 色温≤4000K | m | 30.24
73 | 030411006005 | 接线盒 | 钢制接线盒 含盖板 | 个 | 700
74 | 030411006006 | 接线盒 | 钢制开关盒、插座盒 含盖板 | 个 | 1023
75 | 030411001023 | 配管 | 吊顶内敷设可挠金属套管 | m | 50.00
76 | 030409008002 | 等电位端子箱、 测试板 | 局部/辅助等电位箱暗装 LEB 含接地线管等 综合考虑报价 | 个 | 114
77 | 030409002002 | 接地母线 | 接地母线 -40*4热镀锌扁钢 | m | 201.00
|  | 原LL1、AP1配电箱移位费用 |  |  | 0
78 | 03B011 | 原LL1、AP1配电箱移位费用 | 原LL1、AP1配电箱移位费用 含其进线、保护管移位及施工过程中涉及到的其他全部费用 投标单位自行勘察现场 综合考虑报价 | 项 | 1
|  | 消防报警 |  |  | 0
本页小计
【表10.2.2-16】
分部分项工程清单与计价表
单位(专业)工程名称:安装工程-14# | [5 empty] | 标段: |  |  | 第9页 共13页
序号 | 项目编码 | 项目名称 | 项目特征 | 计量 单位 | 工程量 | 金 额 (元) |  |  |  |  | 备注
[6 empty] | 综合单价 | 合价 | 其中
[8 empty] | 人工费 | 机械费 | 暂估价
79 | 030904001002 | 点型探测器 | 无线烟感 需接入师院报警系统 投标单位需综合考虑报价 | 个 | 190
80 | 030904003002 | 按钮 | 消火栓按钮 | 个 | 21
81 | 030411001024 | 配管 | 砖、混凝土结构暗配焊接钢管 SC20 含刨沟、修复 | m | 114.00
|  | 给水 |  |  | 0
82 | 031003001003 | 螺纹阀门 | 截止阀 DN25 螺纹连接 | 个 | 115
83 | 031003001004 | 螺纹阀门 | 截止阀 DN32 螺纹连接 | 个 | 1
84 | 031003013004 | 水表 | 水表 DN25 含1个截止阀 | 组 | 1
85 | 031003013005 | 水表 | 水表 DN32 含1个截止阀 | 组 | 1
86 | 031003013006 | 水表 | 原水表利旧安装 | 组 | 114
87 | 040504001002 | 水表井 | 1.水表井，水表井规格及做法详见国标05S402 含土方开挖等 | 座 | 2
88 | 031001006010 | 塑料管 | 室内PPR S4给水管 DN15（热熔连接）含管件、消毒、冲洗、试压、刨沟槽、修复、管架、固定等 | m | 1566.20
89 | 031001006011 | 塑料管 | 室内PPR S4给水管 DN20（热熔连接）含管件、消毒、冲洗、试压、刨沟槽、修复、管架、固定等 | m | 734.00
本页小计
【表10.2.2-16】
分部分项工程清单与计价表
单位(专业)工程名称:安装工程-14# | [5 empty] | 标段: |  |  | 第10页 共13页
序号 | 项目编码 | 项目名称 | 项目特征 | 计量 单位 | 工程量 | 金 额 (元) |  |  |  |  | 备注
[6 empty] | 综合单价 | 合价 | 其中
[8 empty] | 人工费 | 机械费 | 暂估价
90 | 031001006012 | 塑料管 | 室内PPR S4给水管 DN25（热熔连接）含管件、消毒、冲洗、试压、刨沟槽、修复、管架、固定等 | m | 1349.60
91 | 031001006013 | 塑料管 | 室内PPR S4给水管 DN32（热熔连接）含管件、消毒、冲洗、试压、刨沟槽、修复、管架、固定等 | m | 15.00
92 | 031301018002 | 沟槽土方 | 沟槽土方开挖、回填、余土弃置等 | m3 | 5.00
|  | 热水 |  |  | 0
93 | 031001006014 | 塑料管 | 室内PPR S3.2给水管 DN15（热熔连接）含管件、消毒、冲洗、试压、刨沟槽、修复、管架、固定等 | m | 1740.00
94 | 031001006015 | 塑料管 | 室内PPR S3.2给水管 DN20（热熔连接）含管件、消毒、冲洗、试压、刨沟槽、修复、管架、固定等 | m | 1113.00
95 | 031208002002 | 绝热 | 难燃型BI级橡塑发泡保温管壳 厚度25mm | m3 | 11.35
96 | 03B012 | 刷卡器、流量计、电磁阀 | 计安装费 设备主材甲供 含接线 | 套 | 114
|  | 排水 |  |  | 0
97 | 031001006016 | 塑料管 | UPVC管 DN100 粘接；含管件、通球试验、管件、冲洗、试压、刨沟槽、修复、管架、固定等 | m | 888.00
本页小计
【表10.2.2-16】
分部分项工程清单与计价表
单位(专业)工程名称:安装工程-14# | [5 empty] | 标段: |  |  | 第11页 共13页
序号 | 项目编码 | 项目名称 | 项目特征 | 计量 单位 | 工程量 | 金 额 (元) |  |  |  |  | 备注
[6 empty] | 综合单价 | 合价 | 其中
[8 empty] | 人工费 | 机械费 | 暂估价
98 | 031001006017 | 塑料管 | UPVC管 DN75 粘接；含管件、通球试验、管件、冲洗、试压、刨沟槽、修复、管架、固定等 | m | 600.00
99 | 031001006018 | 塑料管 | UPVC管 DN50 粘接；含管件、通球试验、管件、冲洗、试压、刨沟槽、修复、管架、固定等 | m | 211.00
100 | 031004003002 | 洗脸盆 | 1.名称：成套台式洗脸盆 配手动水龙头 含角型阀(带铜活)、排水附件、金属软管等全部配件 | 组 | 118
101 | 031004006002 | 大便器 | 1.名称：坐式大便器 带冲洗阀及配件、连接管等全部配件 | 组 | 114
102 | 031004006003 | 大便器 | 1.名称：蹲式大便器 带冲洗阀及配件、连接管等全部配件 | 组 | 2
103 | 031004010002 | 淋浴器 | 1.名称：成套淋浴器 含花洒 软管等 | 套 | 114
104 | 031004004003 | 洗涤盆 | 不锈钢单口盆 含水龙头 下水等 | 组 | 6
105 | 031004004004 | 洗涤盆 | 拖布池 含水龙头 下水等 | 组 | 6
106 | 031004014003 | 给、排水附(配)件 | 不锈钢防臭地漏安装 DN50 | 个 | 116
107 | 031004014004 | 给、排水附(配)件 | 带隔渣篮网框式地漏安装 DN50 | 个 | 6
108 | 03B013 | 暗敷管道补贴 | 1.名称：卫生间（内周长在12m以下）暗敷管道 | 间 | 116
本页小计
【表10.2.2-16】
分部分项工程清单与计价表
单位(专业)工程名称:安装工程-14# | [5 empty] | 标段: |  |  | 第12页 共13页
序号 | 项目编码 | 项目名称 | 项目特征 | 计量 单位 | 工程量 | 金 额 (元) |  |  |  |  | 备注
[6 empty] | 综合单价 | 合价 | 其中
[8 empty] | 人工费 | 机械费 | 暂估价
109 | 03B014 | 暗敷管道补贴 | 1.名称：阳台暗敷管道 | 间 | 114
110 | 03B015 | 坐便器楼板开洞 | 坐便器楼板开洞 | 个 | 114
|  | 暖通 |  |  | 0
111 | 03B016 | 空调打洞 | 空调打洞 含敷设套管等 | 个 | 228
|  | 消防水改造 |  |  | 0
112 | 030901001002 | 消火栓钢管 | 热浸锌镀锌钢管（螺纹连接) DN25；含管件、管道冲洗、试压 | m | 2.00
113 | 030901002003 | 消火栓钢管 | 热浸锌镀锌钢管（沟槽连接) DN65；含管件、管道冲洗、试压 | m | 7.00
114 | 030901002004 | 消火栓钢管 | 热浸锌镀锌钢管（沟槽连接) DN100；含管件、管道冲洗、试压 | m | 35.78
115 | 031002001002 | 管道支吊架 | 管道支吊架制作安装 | Kg | 20.00
116 | 031201003002 | 金属结构刷油 | 管道支架除锈后刷漆，具体详见图纸说明 | kg | 20.00
117 | 031201001002 | 管道刷油 | 管道除锈、防腐、油漆、色环及标识，具体详见图纸说明 | m2 | 15.00
118 | 030901010003 | 室内消火栓 | 室内消火栓,带灭火器，具体配置详见图纸 | 套 | 6 | [5 empty] | 明装
本页小计
【表10.2.2-16】
分部分项工程清单与计价表
单位(专业)工程名称:安装工程-14# | [5 empty] | 标段: |  |  | 第13页 共13页
序号 | 项目编码 | 项目名称 | 项目特征 | 计量 单位 | 工程量 | 金 额 (元) |  |  |  |  | 备注
[6 empty] | 综合单价 | 合价 | 其中
[8 empty] | 人工费 | 机械费 | 暂估价
119 | 030901010004 | 室内消火栓 | 室内消火栓（兼做屋顶试验消火栓）,带灭火器，具体配置详见图纸 | 套 | 1 | [5 empty] | 明装
120 | Z031003018002 | 低压法兰阀门 | 闸阀 DN100,沟槽式法兰连接，含沟槽法兰短管2个、法兰、螺栓、垫片等 | 个 | 2
121 | 03B017 | 连接费 | 室内新旧管连接、碰头费 | 项 | 1
|  | 其他 |  |  | 0
122 | 03B018 | 抗震支架 | 抗震支架 | 项 | 1
123 | 03B019 | 防火堵洞 | 防火堵洞 | 项 | 1
本页小计
合计

## 0_4_表10_2_2-16 施工技术措施项目清单与计价
【表10.2.2-16】
施工技术措施项目清单与计价表
单位(专业)工程名称:安装工程-14# | [5 empty] | 标段: |  |  | 第1页 共1页
序号 | 项目编码 | 项目名称 | 项目特征 | 计量 单位 | 工程量 | 金 额 (元) |  |  |  |  | 备注
[6 empty] | 综合单价 | 合价 | 其中
[8 empty] | 人工费 | 机械费 | 暂估价
|  | 技术措施 |  |  | 0
1 | 031301017002 | 脚手架搭拆 | 脚手架搭拆 | 项 | 1
2 | 03B020 | 拆除、移位、打洞、封堵费用 | 包括但不限于以下内容 1、原洁具拆除 2、涉及旧电缆、电线的回抽、管子、配电箱、桥架、支架等拆除等 3、图纸上要求的原管道、阀门、水表等拆除、移位等，具体详见图纸 4、安装工程涉及的一切打洞费用 5、分部分项及其他未单独列项施工范围内其他所需拆除、移位、打洞、封堵费用，具体解释权归甲方所有 6、需考虑以上内容涉及到的搬运、垃圾清理及外运弃置费用 7、回收材料产值等费用自行考虑 投标单位报价时需综合考虑报价 | 项 | 1
本页小计
合计

## 0_4_表10_2_2-20 施工组织（总价）措施项目清
【表10.2.2-20】
施工组织（总价）措施项目清单与计价表
工程名称:14# |  |  | 标段: | 第1页 共1页
序号 | 项目编号 | 项目名称 | 计算基础 | 费率 (%) | 金额 (元) | 备注
1 | 031302001001 | 安全文明施工费
1.1 |  | 安全文明施工基本费
2 | Z03130200801 | 提前竣工增加费
3 | 031302004001 | 二次搬运费
4 | 031302005001 | 冬雨季施工增加费
5 |  | 其他施工组织措施费
合 计

## 0_4_表10_2_2-21 其他项目清单与计价汇总表
【表10.2.2-21】
其他项目清单与计价汇总表
工程名称:14# |  | 标段: | 第1页 共1页
序号 | 项 目 名 称 | 金额(元) | 备注
1 | 暂列金额 | 0.00 | 明细详见表10.2.2-22
1.1 | 标化工地增加费 | 0.00 | 明细详见表10.2.2-22
1.2 | 优质工程增加费 | 0.00 | 明细详见表10.2.2-22
1.3 | 其他暂列金额 | 0.00 | 明细详见表10.2.2-22
2 | 暂估价 | 0.00
2.1 | 材料（设备）暂估价 | - | 明细详见表10.2.2-23
2.2 | 专业工程暂估价 | 0.00 | 明细详见表10.2.2-24
2.3 | 专项技术措施暂估价 | 0.00 | 明细详见表10.2.2-25
3 | 计日工 |  | 明细详见表10.2.2-26
4 | 总承包服务费 |  | 明细详见表10.2.2-27
合 计

## 0_4_表10_2_2-22 暂列金额明细表
【表10.2.2-22】
暂列金额明细表
工程名称:14# |  | 标段: |  | 第1页 共1页
序号 | 项 目 名 称 | 计量单位 | 暂定金额(元) | 备注
1 | 标化工地增加费 | 项
2 | 优质工程增加费 | 项
3 | 其他暂列金额 | 项 |  | 估算比例一般不高于5%
3.1 | 其他暂列金额 | 项
合计

## 0_4_表10_2_2-23 材料（工程设备）暂估单价表
【表10.2.2-23】
材料（工程设备）暂估单价表
单位(专业)工程名称:安装工程-14# |  |  |  | 标段: | 第1页 共1页
序号 | 材料（工程设备）名称、规格、型号 | 计量 单位 | 数量 | 单价 | 合价 | 备注
合计

## 0_4_表10_2_2-24 专业工程暂估价表
【表10.2.2-24】
专业工程暂估价表
单位(专业)工程名称:安装工程-14# |  | 标段: | 第1页 共1页
序号 | 工 程 名 称 | 工程内容 | 暂估金额(元) | 备注
合计

## 0_4_表10_2_2-25 专项技术措施暂估价表
【表10.2.2-25】
专项技术措施暂估价表
单位(专业)工程名称:安装工程-14# |  | 标段: | 第1页 共1页
序号 | 工 程 名 称 | 工程内容 | 暂估金额(元) | 备注
合计 |  |  | 0.00

## 0_4_表10_2_2-26 计日工表
【表10.2.2-26】
计 日 工 表
单位(专业)工程名称:安装工程-14# |  | 标段: |  | 第1页 共1页
编号 | 项 目 名 称 | 单位 | 数量 | 综合单价(元) | 合价(元)
一 | 人 工 | 元
1
2
3
4
5
人 工 小 计
二 | 材 料 | 元
1
2
3
4
5
材 料 小 计
三 | 施 工 机 械 | 元
1
2
3
4
5
施工机械小计
总 计

## 0_4_表10_2_2-27 总承包服务费计价表
【表10.2.2-27】
总承包服务费计价表
单位(专业)工程名称:安装工程-14# |  |  | 标段: |  | 第1页 共1页
序号 | 项目名称 | 项目价值(元) | 服务内容 | 计算基础 | 费率(%) | 金额(元)
1 | 发包人单独发包的专业工程
1.1 | 专业发包工程管理费
2 | 发包人提供材料(设备)
2.1 | 甲供材料设备保管费
| 合计 | - | - |  | -

## 0_5_【仅做参考】表10_2_2-13 【不含单列】单
【表10.2.2-13】
单位（专业）工程招标控制价费用表
工程名称:安装工程-智能化 |  |  | 标段: | 第1页 共1页
序号 | 费用名称 |  | 计算公式 | 金额 (元) | 备注
1 | 分部分项工程费 |  | ∑(分部分项工程量×综合单价） |  | 见表10.2.2-16
1.1 | 其中 | 人工费+机械费 | ∑分部分项（定额人工费+定额机械费）
2 | 措施项目费 |  | （2.1+2.2）
2.1 | 施工技术措施项目费 |  | ∑(技措项目工程量×综合单价） |  | 见表10.2.2-16
2.1.1 | 其中 | 人工费+机械费 | ∑技措项目（定额人工费+定额机械费）
2.2 | 施工组织措施项目费 |  | (1.1+2.1.1)×费率 |  | 见表10.2.2-20
2.2.1 | 其中 | 安全文明施工基本费 | (1.1+2.1.1)×费率 |  | 见表10.2.2-20
3 | 其他项目费 |  | （3.1+3.2+3.3+3.4）
3.1 | 暂列金额 |  | 3.1.1+3.1.2+3.1.3 |  | 见表10.2.2-21
3.1.1 | 其中 | 标化工地增加费 | 按招标文件规定额度列计 |  | 见表10.2.2-22
3.1.2 |  | 优质工程增加费 | 按招标文件规定额度列计 |  | 见表10.2.2-22
3.1.3 |  | 其他暂列金额 | 按招标文件规定额度列计 |  | 见表10.2.2-22
3.2 | 暂估价 |  | 3.2.1+3.2.2+3.2.3 |  | 见表10.2.2-21
3.2.1 | 其中 | 材料（工程设备）暂估价 | 按招标文件规定额度列计 (或计入综合单价) |  | 见表10.2.2-23
3.2.2 |  | 专业工程暂估价 | 按招标文件规定额度列计 |  | 见表10.2.2-24
3.2.3 |  | 专项技术措施暂估价 | 按招标文件规定额度列计 |  | 见表10.2.2-25
3.3 | 计日工 |  | ∑计日工(暂估数量×综合单价） |  | 见表10.2.2-21
3.4 | 施工总承包服务费 |  | 3.4.1+3.4.2 |  | 见表10.2.2-21
3.4.1 | 其中 | 专业发包工程管理费 | ∑专业发包工程（暂估金额×费率） |  | 见表10.2.2-27
3.4.2 |  | 甲供材料设备管理费 | 甲供材料暂估金额×费率+甲供设备暂估金额×费率 |  | 见表10.2.2-27
4 | 规费 |  | (1.1+2.1.1)×费率
5 | 税金 |  | (1+2+3+4)×税率
招标控制价合计 |  |  | 1+2+3+4+5

## 0_5_表10_2_2-16 分部分项工程清单与计价表
【表10.2.2-16】
分部分项工程清单与计价表
单位(专业)工程名称:安装工程-智能化 | [5 empty] | 标段: |  |  | 第1页 共7页
序号 | 项目编码 | 项目名称 | 项目特征 | 计量 单位 | 工程量 | 金 额 (元) |  |  |  |  | 备注
[6 empty] | 综合单价 | 合价 | 其中
[8 empty] | 人工费 | 机械费 | 暂估价
|  | 桥架 |  |  | 0
1 | 030411003005 | 桥架 | 钢制槽式封闭桥架（热镀锌材质） 200*100，含盖板、接地等，具体需满足图纸及甲方要求 | m | 674.50
2 | 030413001003 | 铁构件 | 电缆桥架支撑架制作、安装，含除锈，刷漆 | kg | 674.50
|  | 通信、有线电视系统(预留管道) |  |  | 0
3 | 030502003001 | 分线接线箱（盒） | 户内信息箱 含强电插座 | 个 | 228
4 | 030411001025 | 配管 | 砖、混凝土结构暗配塑料管 PC25 含刨沟、修复 | m | 1793.40
|  | 监控系统 |  |  | 0
5 | 03B021 | 摄像机 | 室内红外网络半球型摄像机 | 台 | 58
6 | 03B022 | 枪式摄像机 | 室内红外网络枪型摄像机 | 台 | 26
7 | 03B023 | 支架（壁装） | 支架（壁装） | 个 | 26
8 | 03B024 | 单模光纤跳线 | 单模光纤跳线 | 根 | 8
9 | 030501012001 | 24口接入交换机(POE+) | 24口接入交换机(POE+) | 台 | 4
10 | 030404031001 | 千兆SFP光口模块 | 千兆SFP光口模块 | 个 | 4
本页小计
【表10.2.2-16】
分部分项工程清单与计价表
单位(专业)工程名称:安装工程-智能化 | [5 empty] | 标段: |  |  | 第2页 共7页
序号 | 项目编码 | 项目名称 | 项目特征 | 计量 单位 | 工程量 | 金 额 (元) |  |  |  |  | 备注
[6 empty] | 综合单价 | 合价 | 其中
[8 empty] | 人工费 | 机械费 | 暂估价
11 | 030404031002 | 光耦合器 | 光耦合器 | 个 | 24
12 | 030502016001 | 单模尾纤 | LC单芯单模尾纤 | 根 | 24
13 | 030502014001 | 光纤连接 | 光纤连接熔接法单模 | 芯 | 24
14 | 030502010001 | 光纤配线架(12口) | 光纤配线架(12口) | 个 | 2
|  | 门禁系统 |  |  | 0
15 | 030507007001 | 磁力锁 | 双门磁力锁 | 套 | 7
16 | 030507007002 | 磁力锁支架 | 磁力锁支架 | 个 | 7
17 | 030507005001 | 出门按钮 | 出门按钮 | 个 | 7
18 | 030507005002 | 紧急玻璃破碎开关 | 紧急玻璃破碎开关 | 个 | 7
本页小计
【表10.2.2-16】
分部分项工程清单与计价表
单位(专业)工程名称:安装工程-智能化 | [5 empty] | 标段: |  |  | 第3页 共7页
序号 | 项目编码 | 项目名称 | 项目特征 | 计量 单位 | 工程量 | 金 额 (元) |  |  |  |  | 备注
[6 empty] | 综合单价 | 合价 | 其中
[8 empty] | 人工费 | 机械费 | 暂估价
19 | 030507005003 | 人脸门禁一体机 | 1、主处理器:高性能嵌入式处理器;显示屏:7英寸液晶屏;屏幕类型:电容触摸屏;摄像头:1/2.8" 2MPCMOS高清双目摄像头; 2、开门模式:支持刷卡/远程/密码/人脸识别开门模式,支持下模块扩展(指纹、二维码、人证、人证 +二维码、指纹+二维码);支持组合开门模式设置;远程验证:支持;黑白名单设定:支持;实时监控:支持 ;多重认证:支持;WEB配置:支持;主动注册:支持; 3、人脸识别速度:0.2s;用户容量:20000个;人脸容量:20000张;卡片容量:50000张;密码容量 :20000个;存储记录数量:300000条; 4、RS-485接口:1个;RS-232接口:1个;韦根接口:1路输入/输出;USB接口:1个USB2.0接 口;网络接口:1个10Mbps/100Mbps自适应以太网口; 5、报警输入:2路(开关量);报警输出:1路(继电器);报警联动:支持;开门按钮:1路;门状态检测:1路;门 锁控制:1路;防反潜:支持;防拆报警:支持;非法卡超次报警:支持;供电方式:DC 12V2A。 | 台 | 7
20 | 031101001001 | 门禁电源 | 门禁电源 | 只 | 7
本页小计
【表10.2.2-16】
分部分项工程清单与计价表
单位(专业)工程名称:安装工程-智能化 | [5 empty] | 标段: |  |  | 第4页 共7页
序号 | 项目编码 | 项目名称 | 项目特征 | 计量 单位 | 工程量 | 金 额 (元) |  |  |  |  | 备注
[6 empty] | 综合单价 | 合价 | 其中
[8 empty] | 人工费 | 机械费 | 暂估价
21 | 030507007003 | 电动摆闸(左) | 1、人行通道闸; 2、类型:单边摆闸(左); 3、单边通道宽度:0.5-0.8米; 4、接口:带刷卡/人脸识别接口; 5、材质:304不锈钢; 6、防尾随/防撞/防夹功能。 7、含人脸识别设备/按钮 8、含防雷接地 未诉或未尽述内容须由投标单位自行考虑 综合考虑报价 | 台 | 1
22 | 030507007004 | 电动摆闸(右) | 1、人行通道闸; 2、类型:单边摆闸(右); 3、单边通道宽度:0.5-0.8米; 4、接口:带刷卡/人脸识别接口; 5、材质:304不锈钢; 6、防尾随/防撞/防夹功能。 7、含人脸识别设备/按钮 8、含防雷接地 未诉或未尽述内容须由投标单位自行考虑 综合考虑报价 | 台 | 1
本页小计
【表10.2.2-16】
分部分项工程清单与计价表
单位(专业)工程名称:安装工程-智能化 | [5 empty] | 标段: |  |  | 第5页 共7页
序号 | 项目编码 | 项目名称 | 项目特征 | 计量 单位 | 工程量 | 金 额 (元) |  |  |  |  | 备注
[6 empty] | 综合单价 | 合价 | 其中
[8 empty] | 人工费 | 机械费 | 暂估价
23 | 030507007005 | 电动摆闸(中) | 1、人行通道闸; 2、类型:单边摆闸(中间); 3、单边通道宽度:0.5-0.8米; 4、接口:带刷卡/人脸识别接口; 5、材质:304不锈钢; 6、防尾随/防撞/防夹功能。 7、含人脸识别设备/按钮 8、含防雷接地 未诉或未尽述内容须由投标单位自行考虑 综合考虑报价 | 台 | 1
24 | 031101001002 | 可视对讲专用电源 | 可视对讲专用电源 | 只 | 3
25 | 030501012002 | 24口接入交换机(RJ45) | 24口接入交换机(RJ45) | 台 | 4
26 | 03B025 | 单模光纤跳线 | 单模光纤跳线 | 根 | 4
27 | 030404031003 | 千兆SFP光口模块 | 千兆SFP光口模块 | 个 | 2
28 | 030502010002 | 24口网络配线架 | 24口网络配线架 | 个 | 2
29 | 030502009001 | RJ45数据跳线 | RJ45数据跳线 | 根 | 5
30 | 030507006001 | 单门门禁控制器 | 单门门禁控制器 | 台 | 2
31 | 030507006002 | 双门门禁控制器 | 双门门禁控制器 | 台 | 2
32 | 030507006003 | 四门门禁控制器 | 四门门禁控制器 | 台 | 1
本页小计
【表10.2.2-16】
分部分项工程清单与计价表
单位(专业)工程名称:安装工程-智能化 | [5 empty] | 标段: |  |  | 第6页 共7页
序号 | 项目编码 | 项目名称 | 项目特征 | 计量 单位 | 工程量 | 金 额 (元) |  |  |  |  | 备注
[6 empty] | 综合单价 | 合价 | 其中
[8 empty] | 人工费 | 机械费 | 暂估价
33 | 03B026 | 机柜 | 机柜 42U 含抗震支架 | 台 | 2
|  | 能耗监测系统 |  |  | 0
34 | Z030503011001 | 多表远传设备安装 | 能耗计量电表 | 个 | 4
35 | Z030508003001 | 其他电源设备安装 | 能耗计量采集器 | 个 | 8
|  | 管路 |  |  | 0
36 | 030411001026 | 配管 | 砖、混凝土结构暗配紧定钢管 JDG20 含刨沟、修复 | m | 3700.93
37 | 030411001027 | 配管 | 砖、混凝土结构暗配紧定钢管 JDG25 含刨沟、修复 | m | 86.66
38 | 030411006007 | 接线盒 | 钢制接线盒 含盖板 | 个 | 664
39 | 040804001001 | 配管 | 1.名称:塑料管 2.规格：PE25 3.配置形式:埋地敷设 4.含路面拆除、土方开挖、回填、余土弃置、修复等 投标单位自行勘察现场 综合考虑报价 | m | 150.00
|  | 配线 |  |  | 0
40 | 03B027 | 六类非屏蔽网线 | 六类非屏蔽网线 | m | 2324.99
41 | 030411004017 | 配线 | ZR-RVV2*1.0 | m | 56.00
本页小计
【表10.2.2-16】
分部分项工程清单与计价表
单位(专业)工程名称:安装工程-智能化 | [5 empty] | 标段: |  |  | 第7页 共7页
序号 | 项目编码 | 项目名称 | 项目特征 | 计量 单位 | 工程量 | 金 额 (元) |  |  |  |  | 备注
[6 empty] | 综合单价 | 合价 | 其中
[8 empty] | 人工费 | 机械费 | 暂估价
42 | 030411004018 | 配线 | ZR-RVV4*1.5 | m | 56.00
43 | 030411004019 | 配线 | ZR-RVV2*1.5 | m | 332.17
44 | 030411004020 | 配线 | ZR-RVVSP2*1.5 | m | 1866.51
45 | 030408001014 | 电力电缆 | 铜芯电力电缆敷设 YJV-3x2.5 | m | 150.00
46 | 030408006007 | 电力电缆头 | 户内干包式电力电缆头制作、安装 干包终端头（1kV以下截面mm2以下）35`铜芯10mm2及以下三芯及以上电缆头制安 | 个 | 6
|  | 原三楼光交箱移位费用 |  |  | 0
47 | 03B028 | 原三楼光交箱移位费用 | 原三楼光交箱移位至一楼机房 含其进线、保护管移位及施工过程中涉及到的其他全部费用 投标单位自行勘察现场 综合考虑报价 | 项 | 1
|  | 调试、测试费用 |  |  | 0
48 | 03B029 | 调试、测试费用 | 含智能化涉及的一切调试、测试费用 费用包干 投标单位综合考虑报价 结算不做调整 | 项 | 1
本页小计
合计

## 0_5_表10_2_2-16 施工技术措施项目清单与计价
【表10.2.2-16】
施工技术措施项目清单与计价表
单位(专业)工程名称:安装工程-智能化 | [5 empty] | 标段: |  |  | 第1页 共1页
序号 | 项目编码 | 项目名称 | 项目特征 | 计量 单位 | 工程量 | 金 额 (元) |  |  |  |  | 备注
[6 empty] | 综合单价 | 合价 | 其中
[8 empty] | 人工费 | 机械费 | 暂估价
|  | 技术措施 |  |  | 0
1 | 031301017003 | 脚手架搭拆 | 脚手架搭拆 | 项 | 1
本页小计
合计

## 0_5_表10_2_2-20 施工组织（总价）措施项目清
【表10.2.2-20】
施工组织（总价）措施项目清单与计价表
工程名称:智能化 |  |  | 标段: | 第1页 共1页
序号 | 项目编号 | 项目名称 | 计算基础 | 费率 (%) | 金额 (元) | 备注
1 | 031302001001 | 安全文明施工费
1.1 |  | 安全文明施工基本费
2 | Z03130200801 | 提前竣工增加费
3 | 031302004001 | 二次搬运费
4 | 031302005001 | 冬雨季施工增加费
5 |  | 其他施工组织措施费
合 计

## 0_5_表10_2_2-21 其他项目清单与计价汇总表
【表10.2.2-21】
其他项目清单与计价汇总表
工程名称:智能化 |  | 标段: | 第1页 共1页
序号 | 项 目 名 称 | 金额(元) | 备注
1 | 暂列金额 | 0.00 | 明细详见表10.2.2-22
1.1 | 标化工地增加费 | 0.00 | 明细详见表10.2.2-22
1.2 | 优质工程增加费 | 0.00 | 明细详见表10.2.2-22
1.3 | 其他暂列金额 | 0.00 | 明细详见表10.2.2-22
2 | 暂估价 | 0.00
2.1 | 材料（设备）暂估价 | - | 明细详见表10.2.2-23
2.2 | 专业工程暂估价 | 0.00 | 明细详见表10.2.2-24
2.3 | 专项技术措施暂估价 | 0.00 | 明细详见表10.2.2-25
3 | 计日工 |  | 明细详见表10.2.2-26
4 | 总承包服务费 |  | 明细详见表10.2.2-27
合 计

## 0_5_表10_2_2-22 暂列金额明细表
【表10.2.2-22】
暂列金额明细表
工程名称:智能化 |  | 标段: |  | 第1页 共1页
序号 | 项 目 名 称 | 计量单位 | 暂定金额(元) | 备注
1 | 标化工地增加费 | 项
2 | 优质工程增加费 | 项
3 | 其他暂列金额 | 项 |  | 估算比例一般不高于5%
3.1 | 其他暂列金额 | 项
合计

## 0_5_表10_2_2-23 材料（工程设备）暂估单价表
【表10.2.2-23】
材料（工程设备）暂估单价表
单位(专业)工程名称:安装工程-智能化 |  |  |  | 标段: | 第1页 共1页
序号 | 材料（工程设备）名称、规格、型号 | 计量 单位 | 数量 | 单价 | 合价 | 备注
合计

## 0_5_表10_2_2-24 专业工程暂估价表
【表10.2.2-24】
专业工程暂估价表
单位(专业)工程名称:安装工程-智能化 |  | 标段: | 第1页 共1页
序号 | 工 程 名 称 | 工程内容 | 暂估金额(元) | 备注
合计

## 0_5_表10_2_2-25 专项技术措施暂估价表
【表10.2.2-25】
专项技术措施暂估价表
单位(专业)工程名称:安装工程-智能化 |  | 标段: | 第1页 共1页
序号 | 工 程 名 称 | 工程内容 | 暂估金额(元) | 备注
合计 |  |  | 0.00

## 0_5_表10_2_2-26 计日工表
【表10.2.2-26】
计 日 工 表
单位(专业)工程名称:安装工程-智能化 |  | 标段: |  | 第1页 共1页
编号 | 项 目 名 称 | 单位 | 数量 | 综合单价(元) | 合价(元)
一 | 人 工 | 元
1
2
3
4
5
人 工 小 计
二 | 材 料 | 元
1
2
3
4
5
材 料 小 计
三 | 施 工 机 械 | 元
1
2
3
4
5
施工机械小计
总 计

## 0_5_表10_2_2-27 总承包服务费计价表
【表10.2.2-27】
总承包服务费计价表
单位(专业)工程名称:安装工程-智能化 |  |  | 标段: |  | 第1页 共1页
序号 | 项目名称 | 项目价值(元) | 服务内容 | 计算基础 | 费率(%) | 金额(元)
1 | 发包人单独发包的专业工程
1.1 | 专业发包工程管理费
2 | 发包人提供材料(设备)
2.1 | 甲供材料设备保管费
| 合计 | - | - |  | -

## 0_6_【仅做参考】表10_2_2-13 【不含单列】单
【表10.2.2-13】
单位（专业）工程招标控制价费用表
工程名称:安装工程-室外 |  |  | 标段: | 第1页 共1页
序号 | 费用名称 |  | 计算公式 | 金额 (元) | 备注
1 | 分部分项工程费 |  | ∑(分部分项工程量×综合单价） |  | 见表10.2.2-16
1.1 | 其中 | 人工费+机械费 | ∑分部分项（定额人工费+定额机械费）
2 | 措施项目费 |  | （2.1+2.2）
2.1 | 施工技术措施项目费 |  | ∑(技措项目工程量×综合单价） |  | 见表10.2.2-16
2.1.1 | 其中 | 人工费+机械费 | ∑技措项目（定额人工费+定额机械费）
2.2 | 施工组织措施项目费 |  | (1.1+2.1.1)×费率 |  | 见表10.2.2-20
2.2.1 | 其中 | 安全文明施工基本费 | (1.1+2.1.1)×费率 |  | 见表10.2.2-20
3 | 其他项目费 |  | （3.1+3.2+3.3+3.4）
3.1 | 暂列金额 |  | 3.1.1+3.1.2+3.1.3 |  | 见表10.2.2-21
3.1.1 | 其中 | 标化工地增加费 | 按招标文件规定额度列计 |  | 见表10.2.2-22
3.1.2 |  | 优质工程增加费 | 按招标文件规定额度列计 |  | 见表10.2.2-22
3.1.3 |  | 其他暂列金额 | 按招标文件规定额度列计 |  | 见表10.2.2-22
3.2 | 暂估价 |  | 3.2.1+3.2.2+3.2.3 |  | 见表10.2.2-21
3.2.1 | 其中 | 材料（工程设备）暂估价 | 按招标文件规定额度列计 (或计入综合单价) |  | 见表10.2.2-23
3.2.2 |  | 专业工程暂估价 | 按招标文件规定额度列计 |  | 见表10.2.2-24
3.2.3 |  | 专项技术措施暂估价 | 按招标文件规定额度列计 |  | 见表10.2.2-25
3.3 | 计日工 |  | ∑计日工(暂估数量×综合单价） |  | 见表10.2.2-21
3.4 | 施工总承包服务费 |  | 3.4.1+3.4.2 |  | 见表10.2.2-21
3.4.1 | 其中 | 专业发包工程管理费 | ∑专业发包工程（暂估金额×费率） |  | 见表10.2.2-27
3.4.2 |  | 甲供材料设备管理费 | 甲供材料暂估金额×费率+甲供设备暂估金额×费率 |  | 见表10.2.2-27
4 | 规费 |  | (1.1+2.1.1)×费率
5 | 税金 |  | (1+2+3+4)×税率
招标控制价合计 |  |  | 1+2+3+4+5

## 0_6_表10_2_2-16 分部分项工程清单与计价表
【表10.2.2-16】
分部分项工程清单与计价表
单位(专业)工程名称:安装工程-室外 | [5 empty] | 标段: |  |  | 第1页 共1页
序号 | 项目编码 | 项目名称 | 项目特征 | 计量 单位 | 工程量 | 金 额 (元) |  |  |  |  | 备注
[6 empty] | 综合单价 | 合价 | 其中
[8 empty] | 人工费 | 机械费 | 暂估价
|  | 管道部分 |  |  | 0
1 | 030408003001 | 消防管 | 1.名称:PE塑料管 2.规格:DN150 3.配置形式:埋地敷设 4.含施工路线中涉及到的路面、绿化、铺装的拆除，土方开挖、回填、余土弃置、修复(路面、绿化、铺装)等 投标单位自行勘察现场 综合考虑报价 | m | 736.00
2 | 03B030 | 连接费 | 新旧管连接、碰头费 含开三通等费用 | 项 | 1
3 | Z031003018003 | 低压法兰阀门 | 闸阀 DN150,沟槽式法兰连接，含沟槽法兰短管2个、法兰、螺栓、垫片等 | 个 | 2
4 | 040504001003 | 砌筑井 | 1.阀门井，阀门井规格及做法详见国标05S402 含土方开挖等 | 座 | 2
本页小计
合计

## 0_6_表10_2_2-16 施工技术措施项目清单与计价
【表10.2.2-16】
施工技术措施项目清单与计价表
单位(专业)工程名称:安装工程-室外 | [5 empty] | 标段: |  |  | 第1页 共1页
序号 | 项目编码 | 项目名称 | 项目特征 | 计量 单位 | 工程量 | 金 额 (元) |  |  |  |  | 备注
[6 empty] | 综合单价 | 合价 | 其中
[8 empty] | 人工费 | 机械费 | 暂估价
|  | 技术措施 |  |  | 0
1 | 031301005001 | 大型设备专用机具 | 大型设备专用机具 | 项 | 1
本页小计
合计

## 0_6_表10_2_2-20 施工组织（总价）措施项目清
【表10.2.2-20】
施工组织（总价）措施项目清单与计价表
工程名称:室外 |  |  | 标段: | 第1页 共1页
序号 | 项目编号 | 项目名称 | 计算基础 | 费率 (%) | 金额 (元) | 备注
1 | 031302001001 | 安全文明施工费
1.1 |  | 安全文明施工基本费
2 | Z03130200801 | 提前竣工增加费
3 | 031302004001 | 二次搬运费
4 | 031302005001 | 冬雨季施工增加费
5 |  | 其他施工组织措施费
合 计

## 0_6_表10_2_2-21 其他项目清单与计价汇总表
【表10.2.2-21】
其他项目清单与计价汇总表
工程名称:室外 |  | 标段: | 第1页 共1页
序号 | 项 目 名 称 | 金额(元) | 备注
1 | 暂列金额 | 0.00 | 明细详见表10.2.2-22
1.1 | 标化工地增加费 | 0.00 | 明细详见表10.2.2-22
1.2 | 优质工程增加费 | 0.00 | 明细详见表10.2.2-22
1.3 | 其他暂列金额 | 0.00 | 明细详见表10.2.2-22
2 | 暂估价 | 0.00
2.1 | 材料（设备）暂估价 | - | 明细详见表10.2.2-23
2.2 | 专业工程暂估价 | 0.00 | 明细详见表10.2.2-24
2.3 | 专项技术措施暂估价 | 0.00 | 明细详见表10.2.2-25
3 | 计日工 |  | 明细详见表10.2.2-26
4 | 总承包服务费 |  | 明细详见表10.2.2-27
合 计

## 0_6_表10_2_2-22 暂列金额明细表
【表10.2.2-22】
暂列金额明细表
工程名称:室外 |  | 标段: |  | 第1页 共1页
序号 | 项 目 名 称 | 计量单位 | 暂定金额(元) | 备注
1 | 标化工地增加费 | 项
2 | 优质工程增加费 | 项
3 | 其他暂列金额 | 项 |  | 估算比例一般不高于5%
3.1 | 其他暂列金额 | 项
合计

## 0_6_表10_2_2-23 材料（工程设备）暂估单价表
【表10.2.2-23】
材料（工程设备）暂估单价表
单位(专业)工程名称:安装工程-室外 |  |  |  | 标段: | 第1页 共1页
序号 | 材料（工程设备）名称、规格、型号 | 计量 单位 | 数量 | 单价 | 合价 | 备注
合计

## 0_6_表10_2_2-24 专业工程暂估价表
【表10.2.2-24】
专业工程暂估价表
单位(专业)工程名称:安装工程-室外 |  | 标段: | 第1页 共1页
序号 | 工 程 名 称 | 工程内容 | 暂估金额(元) | 备注
合计

## 0_6_表10_2_2-25 专项技术措施暂估价表
【表10.2.2-25】
专项技术措施暂估价表
单位(专业)工程名称:安装工程-室外 |  | 标段: | 第1页 共1页
序号 | 工 程 名 称 | 工程内容 | 暂估金额(元) | 备注
合计 |  |  | 0.00

## 0_6_表10_2_2-26 计日工表
【表10.2.2-26】
计 日 工 表
单位(专业)工程名称:安装工程-室外 |  | 标段: |  | 第1页 共1页
编号 | 项 目 名 称 | 单位 | 数量 | 综合单价(元) | 合价(元)
一 | 人 工 | 元
1
2
3
4
5
人 工 小 计
二 | 材 料 | 元
1
2
3
4
5
材 料 小 计
三 | 施 工 机 械 | 元
1
2
3
4
5
施工机械小计
总 计

## 0_6_表10_2_2-27 总承包服务费计价表
【表10.2.2-27】
总承包服务费计价表
单位(专业)工程名称:安装工程-室外 |  |  | 标段: |  | 第1页 共1页
序号 | 项目名称 | 项目价值(元) | 服务内容 | 计算基础 | 费率(%) | 金额(元)
1 | 发包人单独发包的专业工程
1.1 | 专业发包工程管理费
2 | 发包人提供材料(设备)
2.1 | 甲供材料设备保管费
| 合计 | - | - |  | -